## 视觉镭雕S治具
BH35(F06932)自动线作业指导书 |  |  | 文件编号 File Number | 发行日期 Release Date | 版本号 Version | 页次 Page
|  |  | MP-WI-T-05-1526 | 2025-12-31 | A/0 | 1/6
步骤 Steps | 作业要点 Operating points | 工装/设备 Fixture/Equipment | 图示 Picture
一、磁钢上料镭雕 | 1.1、启动电源，打开自动机； 1.2、确认F06932三个料斗内是否有异物或磁钢是否即将耗尽，若料仓内有异物，需及时取出，补充F06932磁钢到料斗内，开线过程中若发现物料不足，需及时补充磁钢到上料料斗内(PIC1)； 1.3、震动盘震动，磁钢通过料道上料到转载治具(PIC2)，当转载治具上料8pcs磁钢后，八吸嘴吸头将转载治具上的8pcs磁钢吸起转载到镭雕治具上，开始自动镭雕字母“S”（PIC3、PIC4）,打黑； 1.4、磁钢镭雕好后，八吸嘴吸头将磁钢吸起转载到充磁治具(PIC5)； | 转载治具 镭雕机 镭雕治具 充磁治具
注、控制点 | 1.镭雕机1#（SCO978)参数：功率：65-85%，Q频：50-65Khz，线间距：0.02-0.03mm，速度:600-1500mm/s，镭雕镜头高度25.7cm，镭雕颜色：黑； 镭雕机2#（SCO982)参数：功率：45-65%，Q频：50-65Khz，线间距：0.02-0.03mm，速度:600-1500mm/s，镭雕镜头高度30cm，镭雕颜色：黑； 镭雕机3#（SCO983)参数：功率：50-75%，Q频：55-65Khz，线间距：0.02-0.03mm，速度:600-1500mm/s，镭雕镜头高度30.1cm，镭雕颜色：黑； 2.注意：所有物料从操作平台掉落单独隔离报废；3.每班开线前需点检震动盘内是否有异物或脏污，若有，需及时清洁；
安全防护
编制：高威 审核： 会签（品质： 制造: ) 批准：
BH35(F06932)自动线作业指导书 |  |  | 文件编号 File Number | 发行日期 Release Date | 版本号 Version | 页次 Page
|  |  | MP-WI-T-05-1526 | 2025-12-31 | A/0 | 2/6
步骤 Steps | 作业要点 Operating points | 工装/设备 Fixture/Equipment | 图示 Picture
二、磁钢充磁 | 2.1、充磁治具通过传送带流转到充磁待上料工位，吸头抓取充磁治具到转盘上的工位1（PIC1、PIC2）； 2.2、转盘转动，将充磁治具转到工位2，顶升气缸上升将充磁治具顶进充磁线圈，充磁线圈开始自动充磁，磁钢充磁完成后，顶升气缸下降，充磁治具回到圆盘上的工位2（PIC3）； 充磁参数：充磁电压：2900V±50V 充磁电容：7000μF 水冷机参数：设定温度：15℃±10℃ 实时温度：15℃±10℃ 2.3、圆盘继续转动，将充磁治具转到工位3，检极性工作头下降到磁钢上方，检验磁钢是否充磁饱和（PIC4、PIC5）； 2.4、圆盘继续转动，将充磁治具转到工位4，机械手的吸头抓取充磁治具上的磁钢到包装Tray盘，直至Tray盘摆满磁钢（PIC6）； 2.5、Tray摆满磁钢后堆叠到收料工位，需及时取出摆满磁钢的Tray盘，并补充空Tray盘； | 充磁治具 充磁机 (KCJ-30M) 充磁线圈 (TCG-S) 包装Tray盘 水冷机
注、控制点 | 1.补料Tray盘的物料必须为已检极性OK的物料； 2.注意：自动化机台抛出的物料单独隔离报废；3、每次开线前需点检充磁电压和电容及水冷机是否打开；
安全防护
编制：高威 审核： 会签（品质： 制造: ) 批准：
BH35(F06932)自动线作业指导书 |  |  | 文件编号 File Number | 发行日期 Release Date | 版本号 Version | 页次 Page
|  |  | MP-WI-T-05-1526 | 2025-12-31 | A/0 | 3/6
步骤 Steps | 作业要点 Operating points | 工装/设备 Fixture/Equipment | 图示 Picture
三、磁钢外观全检 | 3.1、取摆满磁钢的F06932包装Tray，目视检查F06932磁钢镭雕面镭雕是否清晰，是否为打黑，磁钢表面是否有裂纹、缺角、起泡、脏污等外观缺陷，若有，则需挑出至红板分类摆放（PIC1)； 3.2、取吸板将包装Tray盘上磁钢吸出，目视检查其背面的非镭雕面是否有裂纹、缺角、起泡、脏污等外观缺陷，若有，则需挑出至红板（PIC2）； 3.3、将外观OK的产品放回至包装Tray盘原位置（PIC3）； 3.4、将Tray盘放到桌面上，上面扣一张极性板，若极性板全显示为蓝色，则极性OK，若有磁钢对应位置显示为红色，则需将对应磁钢挑出至红色板上（PIC4）； 3.5、用蘸酒精的无尘布擦拭磁钢表面（PIC6）； 注：外观标准见《BH35外观标准SIP》 | 手指套 无尘布 酒精 包装Tray 极性盖板
注、控制点 | 1.员工戴手指套作业，手指套破损或2H/次进行更换； 2.注意：所有物料从操作平台掉落单独隔离报废;
安全防护
编制：高威 审核： 会签（品质： 制造: ) 批准：
BH35(F06932)自动线作业指导书 |  |  | 文件编号 File Number | 发行日期 Release Date | 版本号 Version | 页次 Page
|  |  | MP-WI-T-05-1526 | 2025-12-31 | A/0 | 4/6
步骤 Steps | 作业要点 Operating points | 工装/设备 Fixture/Equipment | 图示 Picture
四、二维码粘贴与扫码 | 4.1、取摆满磁钢的F06932包装Tray，在Tray盘右下角贴一张二维码(PIC1)； 4.2、用扫码枪对准Tray盘上的二维码扫码录入信息（PIC2、PIC3）； 4.3、将已扫码的Tray盘堆叠摆放到已扫码区域； | 扫码枪
注、控制点 | 1.员工戴PU涂指手套或手指套作业，手指套破损后及时更换； 2.注意：自动化机台抛出的物料单独隔离报废;
安全防护
编制：高威 审核： 会签（品质： 制造: ) 批准：
BH35(F06932)自动线作业指导书 |  |  | 文件编号 File Number | 发行日期 Release Date | 版本号 Version | 页次 Page
|  |  | MP-WI-T-05-1526 | 2025-12-31 | A/0 | 5/6
步骤 Steps | 作业要点 Operating points | 工装/设备 Fixture/Equipment | 图示 Picture
五、视觉全检磁钢摆盘 | 5.1、将整板磁钢放到视觉检测机的靠模上，用无尘布蘸酒精擦拭磁钢表面，按下启动按钮，开始检测磁钢镭雕位置（PIC1）； 5.2、目视显示器屏幕，若有磁钢大小面摆放或者磁钢镭雕反或漏镭雕，则视觉检测机会报警（PIC2）； 5.3、将大小面摆放或者镭雕反或漏镭雕的磁钢挑出放到红板上，分类摆放（PIC3）； 注：CCD检测过程中若出现不良品，需将整盘取出，不良品贴红色标记，整盘返回到外观工站确认补料后，再重新流线复测； | CCD检测机
注、控制点 | 1.员工戴手指套作业，手指套破损或4H/次进行更换； 2.注意：所有物料从操作平台掉落单独隔离报废
安全防护
编制：高威 审核： 会签（品质： 制造: ) 批准：
BH35(F06932)自动线作业指导书 |  |  | 文件编号 File Number | 发行日期 Release Date | 版本号 Version | 页次 Page
|  |  | MP-WI-T-05-1526 | 2025-12-31 | A/0 | 6/6
步骤 Steps | 作业要点 Operating points | 工装/设备 Fixture/Equipment | 图示 Picture
六、视觉全检磁钢摆盘 | 6.1、用磁极片全检磁力线，磁力线异常磁钢单独挑出放红板（PIC1）； 6.2、合格品摆满Tray盘，并立即在Tray上放一层防锈纸，再将Tray盘堆叠摆放（PIC2）； 6.3、6个Tray放1堆，然后Tray顶部放1层Tray顶衬板，用缠绕膜包好整堆产品（PIC3）； 注：CCD检测过程中若出现不良品，需将整盘取出，不良品贴红色标记，整盘返回到外观工站确认补料后，再重新流线复测； | 显影片 防锈纸（194*159） Tray顶衬板 （255*155*5）
注、控制点 | 1.员工戴手指套作业，手指套破损或4H/次进行更换； 2.极性及磁力线都OK后用无尘布蘸酒精擦拭磁钢表面； 3.注意：所有物料从操作平台掉落单独隔离报废
安全防护
编制：高威 审核： 会签（品质： 制造: ) 批准：
工位4
工位3
工位1
PIC1
PIC1
PIC2
PIC2
PIC4
PIC3
PIC1
PIC2
PIC5
PIC4
关键工站
PIC3
PIC5
镭雕治具
转载治具
充磁治具
工位2
顶升气缸上升
PIC3
PIC6
NG品（镭雕不清晰、极性错误、充磁不饱和）
补料Tray
收料Tray
PIC1
PIC2
PIC1
PIC2
PIC3
PIC6
PIC5
极性板显示为蓝色
PIC4
PIC1
PIC3
关键工站
PIC2
PIC3