## 自动镭雕N治具
03128充磁镭雕作业指导书 |  |  | 文件编号 File Number | 发行日期 Release Date | 版本号 Version | 页次 Page
|  |  | MP-WI-T-05-805- 03128 | 2023-07-28 | A/0 | 1/5
步骤 Steps | 作业要点 Operating points | 工装/设备 Fixture/Equip | 图示 Picture
一、磁钢 预充+正充 | 1.1、确认充磁电流数值，数值范围1.5~2.3，开启设备电源，并设定为自动充磁状态(如PIC1)； 1.2、将适量03128磁钢放入布袋，布袋放入不锈钢盒，盖上不锈钢盖子并放入预充磁穴位(如PIC2,3)； 1.3、按下循环开关，产品进入充磁位置进行充磁，预充磁后不锈钢盒自动出来，人工将不锈钢盒内产品取出（如PIC4）； 1.4、开启正充充磁机电源，设定充磁参数如下： 电压：2950±50V， 电容：2000uF 1.5、将磁钢头尾相吸理成条，有些磁钢由于极性不一致所以会出现头头相吸，尾尾相吸，将这些磁钢挑出来再单独进行头尾相吸（如PIC5）； 1.6、磁钢的正确的极性如图所示，充磁前先检验磁钢极性，极性正确的磁钢如图放入线圈中按下充磁按钮正充一次。极性错误的磁钢也按图示放入线圈，正充两次（如PIC6）； 1.7、充磁后产品从出料端被推出（如PIC7）； | 充磁机 （KCJ3020） 预充机 充磁线圈 （0099F） 手指套 周转板
注、控制点 | 1.员工戴手指套作业，手指套破损后及时更换； 2.充磁完成后需保证磁钢极性正确，即磁钢尖端为S极，凹面为N极； 3.预充后极性正确的磁钢，只需按正确极性正充一次，预充后极性错误的磁钢，需要按正确极性正充两次；
安全防护
编制： 审核： 批准：
03128充磁镭雕作业指导书 |  |  | 文件编号 File Number | 发行日期 Release Date | 版本号 Version | 页次 Page
|  |  | MP-WI-T-05-805- 03128 | 2023-07-28 | A/0 | 2/5
步骤 Steps | 作业要点 Operating points | 工装/设备 Fixture/Equip | 图示 Picture
二、磁钢上料镭雕治具 | 2.1、准备好03128镭雕治具,03128磁钢（如PIC1）； 2.2、03128镭雕治具穴腔内斜面对应磁钢尖端小斜面(如PIC2)； 2.3、将吸成条的03128磁钢尖端朝下放入镭雕治具穴腔内（如PIC3）； 注意：因为治具无法完全防呆，所以每放一颗磁钢就要看一下磁钢尖端小斜面与治具斜面是否对应。 2.4、镭雕治具放满磁钢后在CCD下全检是否放反，放反磁钢吸出重新放置(如PIC4) | 镭雕机 03128镭雕治具
注、控制点 | 1.员工戴手指套作业，手指套破损后及时更换； 2.磁钢尖端（S极）朝下，凹面（N极）朝上放入镭雕治具； 3.镭雕治具无法完全防呆，每放一颗磁钢都要重新观察磁钢尖端小斜面与治具穴腔斜面是否对应；4.镭雕板放满磁钢后在CCD下全检位置是否正确；
安全防护
编制： 审核： 批准：
03128充磁镭雕作业指导书 |  |  | 文件编号 File Number | 发行日期 Release Date | 版本号 Version | 页次 Page
|  |  | MP-WI-T-05-805- 03128 | 2023-07-28 | A/0 | 3/5
步骤 Steps | 作业要点 Operating points | 工装/设备 Fixture/Equip | 图示 Picture
三、磁钢镭雕 | 3.1、将装满磁钢的治具放入自动镭雕机的传送带，注意治具防呆位置需与传送带卡槽相对应（如PIC1）； 3.2、镭雕机根据设定好的参数自动进行镭雕（如PIC2）； | 镭雕机 03128镭雕治具
注、控制点 | 1.员工戴手指套作业，手指套破损后及时更换； 2.镭雕速度：800~1200mm/s,镭雕功率：30~60％，镭雕频率：20~60Khz,线间距：0.02~0.05mm，镭雕颜色：黑
安全防护
编制： 审核： 批准：
03128充磁镭雕作业指导书 |  |  | 文件编号 File Number | 发行日期 Release Date | 版本号 Version | 页次 Page
|  |  | MP-WI-T-05-805- 03128 | 2023-07-28 | A/0 | 4/5
步骤 Steps | 作业要点 Operating points | 工装/设备 Fixture/Equip | 图示 Picture
四、外观极性全检 | 4.1、用磁极片全检磁钢磁力线，不良品挑出放红板（如PIC1）； 4.2、全检外观，观察磁钢是否有漏镭雕，镭雕是否清晰，用无尘布蘸取酒精擦拭磁钢表面脏污，如有缺角/划伤/断裂/脏污无法擦去等情况不良品单独挑出放红板（如PIC2）； 4.3、镭雕及外观OK品拍到周转板上，并用酒精擦拭尖端面，擦拭完成后转移到包装工位（如PIC3）； 4.3、合格品摆满Tray盘，磁钢N极朝下（即有凹面朝下），如图示摆放，用极性笔全捡极性，尖端为为S极为OK品（如PIC4）； | 磁极片 极性笔 03128镭雕治具
注、控制点 | 1.员工戴手指套作业，手指套破损后及时更换； 2.磁钢摆盘须与图示一致，摆满磁钢后全检极性；
安全防护
编制： 审核： 批准：
03128充磁镭雕作业指导书 |  |  | 文件编号 File Number | 发行日期 Release Date | 版本号 Version | 页次 Page
|  |  | MP-WI-T-05-805- 03128 | 2023-08-07 | A/1 | 5/5
步骤 Steps | 作业要点 Operating points | 工装/设备 Fixture/Equip | 图示 Picture
五、包装 | 5.1、9Tray放1堆，然后在顶部放1层Tray顶珍珠棉，用缠绕膜包好，将2堆放入方底袋（如PIC1） 5.2、在纸箱底部放入1层底部珍珠棉，然后再将装满Tray的方底袋放入纸箱，在方底袋的四周都放上1层珍珠棉，在方底袋上2堆Tray的中间贴上内箱标签（如PIC2）； 5.3、在方底袋上再放上1层珍珠棉（如PIC3）； 5.4、纸箱用胶带封口，纸箱一侧面贴外箱标签、“ROHS-Conform”标签、“HF”标签(如PIC4)； 1584 Pcs/箱，88 Pcs/Tray，9 Tray/堆，2 堆/箱，18 Tray/箱 | 03128 Tray 1x双瓦楞纸箱；340*240*130mm， 5080000042 1x方底袋；400*350*450mm(0.05mm厚)，5020000007 2x底部珍珠棉；320*230*6mm，5170000033 2xTray顶珍珠棉；230*160*6mm，5170000034 2x长侧边珍珠棉；310*100*6mm，5170000035 2x短侧边珍珠棉；230*100*6mm，5170000036
注、控制点 | 1.员工戴手指套作业，手指套破损后及时更换；
安全防护
编制： 审核： 批准：
PIC2
PIC3
PIC4
PIC1
PIC2
PIC3
PIC4
PIC1
PIC5
PIC6
充磁前必须确认极性正确
S极
N极
PIC7
PIC1
PIC2
PIC3
OK
OK
NG
PIC4
PIC1
PIC3
PIC2
PIC1
PIC2
PIC2
PIC4
S
极
磁钢尖端大面朝向“MGS 03128”字样

## 自动镭雕S治具
03128充磁镭雕作业指导书 |  |  | 文件编号 File Number | 发行日期 Release Date | 版本号 Version | 页次 Page
|  |  | MP-WI-T-05-805- 03128 | 2023-07-28 | A/0 | 1/5
步骤 Steps | 作业要点 Operating points | 工装/设备 Fixture/Equip | 图示 Picture
一、磁钢 预充+正充 | 1.1、确认充磁电流数值，数值范围1.5~2.3，开启设备电源，并设定为自动充磁状态(如PIC1)； 1.2、将适量03128磁钢放入布袋，布袋放入不锈钢盒，盖上不锈钢盖子并放入预充磁穴位(如PIC2,3)； 1.3、按下循环开关，产品进入充磁位置进行充磁，预充磁后不锈钢盒自动出来，人工将不锈钢盒内产品取出（如PIC4）； 1.4、开启正充充磁机电源，设定充磁参数如下： 电压：2950±50V， 电容：2000uF 1.5、将磁钢头尾相吸理成条，有些磁钢由于极性不一致所以会出现头头相吸，尾尾相吸，将这些磁钢挑出来再单独进行头尾相吸（如PIC5）； 1.6、磁钢的正确的极性如图所示，充磁前先检验磁钢极性，极性正确的磁钢如图放入线圈中按下充磁按钮正充一次。极性错误的磁钢也按图示放入线圈，正充两次（如PIC6）； 1.7、充磁后产品从出料端被推出（如PIC7）； | 充磁机 （KCJ3020） 预充机 充磁线圈 （0099F） 手指套 周转板
注、控制点 | 1.员工戴手指套作业，手指套破损后及时更换； 2.充磁完成后需保证磁钢极性正确，即磁钢尖端为S极，凹面为N极； 3.预充后极性正确的磁钢，只需按正确极性正充一次，预充后极性错误的磁钢，需要按正确极性正充两次；
安全防护
编制： 审核： 批准：
03128充磁镭雕作业指导书 |  |  | 文件编号 File Number | 发行日期 Release Date | 版本号 Version | 页次 Page
|  |  | MP-WI-T-05-805- 03128 | 2023-08-16 | A/1 | 2/5
步骤 Steps | 作业要点 Operating points | 工装/设备 Fixture/Equip | 图示 Picture
二、磁钢上料镭雕治具 | 2.1、准备好03128镭雕治具,03128磁钢（如PIC1）； 2.2、03128镭雕治具穴腔内小面对应磁钢凹端小面(如PIC2)； 2.3、将吸成条的03128磁钢凹端朝下放入镭雕治具穴腔内（如PIC3）； 注意：因为治具无法完全防呆，所以每放一颗磁钢就要看一下磁钢凹端小面与治具穴腔小面是否对应。 2.4、镭雕治具放满磁钢后在目视全检是否放反，放反磁钢吸出重新放置(如PIC4) | 镭雕机 03128镭雕治具
注、控制点 | 1.员工戴手指套作业，手指套破损后及时更换； 2.磁钢凹端（N极）朝下，尖端（S极）朝上放入镭雕治具； 3.镭雕治具无法完全防呆，所以每放一颗磁钢就要看一下磁钢凹端小面与治具穴腔小面是否对应；4.镭雕治具放满磁钢后在目视全检是否放反；
安全防护
编制： 审核： 批准：
03128充磁镭雕作业指导书 |  |  | 文件编号 File Number | 发行日期 Release Date | 版本号 Version | 页次 Page
|  |  | MP-WI-T-05-805- 03128 | 2023-08-16 | A/1 | 3/5
步骤 Steps | 作业要点 Operating points | 工装/设备 Fixture/Equip | 图示 Picture
三、磁钢镭雕 | 3.1、将装满磁钢的治具放入自动镭雕机的传送带，注意治具防呆位置需与传送带卡槽相对应（如PIC1）； 3.2、镭雕机根据设定好的参数自动进行镭雕（如PIC2）； 3.3、镭雕参数（如PIC3） 镭雕速度：800~1200mm/s,镭雕功率：15~45％，镭雕频率：20~60Khz,线间距：0.02~0.05mm，镭雕颜色：黑； | 镭雕机 03128镭雕治具
注、控制点 | 1.员工戴手指套作业，手指套破损后及时更换； 2.镭雕速度：800~1200mm/s,镭雕功率：15~45％，镭雕频率：20~60Khz,线间距：0.02~0.05mm，镭雕颜色：黑
安全防护
编制： 审核： 批准：
03128充磁镭雕作业指导书 |  |  | 文件编号 File Number | 发行日期 Release Date | 版本号 Version | 页次 Page
|  |  | MP-WI-T-05-805- 03128 | 2023-08-16 | A/1 | 4/5
步骤 Steps | 作业要点 Operating points | 工装/设备 Fixture/Equip | 图示 Picture
四、外观极性全检 | 4.1、用磁极片全检磁钢磁力线，不良品挑出放红板（如PIC1）； 4.2、全检外观，观察磁钢是否有漏镭雕，镭雕是否清晰，用无尘布蘸取酒精擦拭磁钢表面脏污，如有缺角/划伤/断裂/脏污无法擦去等情况不良品单独挑出放红板（如PIC2）； 4.3、镭雕及外观OK品拍到周转板上，并用酒精擦拭凹端面，擦拭完成后转移到包装工位（如PIC3）； 4.3、合格品摆满Tray盘，磁钢N极朝下（即凹面朝下），S极朝上（即尖端有镭雕面朝上）（如PIC4）； 4.4、摆满整盘以后目视检查摆放是否正确。 | 磁极片 极性笔 03128镭雕治具
注、控制点 | 1.员工戴手指套作业，手指套破损后及时更换； 2.磁钢摆盘须与图示一致，摆满整盘以后检查摆放正确。
安全防护
编制： 审核： 批准：
03128充磁镭雕作业指导书 |  |  | 文件编号 File Number | 发行日期 Release Date | 版本号 Version | 页次 Page
|  |  | MP-WI-T-05-805- 03128 | 2023-08-07 | A/1 | 5/5
步骤 Steps | 作业要点 Operating points | 工装/设备 Fixture/Equip | 图示 Picture
五、包装 | 5.1、9Tray放1堆，然后在顶部放1层Tray顶珍珠棉，用缠绕膜包好，将2堆放入方底袋（如PIC1） 5.2、在纸箱底部放入1层底部珍珠棉，然后再将装满Tray的方底袋放入纸箱，在方底袋的四周都放上1层珍珠棉，在方底袋上2堆Tray的中间贴上内箱标签（如PIC2）； 5.3、在方底袋上再放上1层珍珠棉（如PIC3）； 5.4、纸箱用胶带封口，纸箱一侧面贴外箱标签、“ROHS-Conform”标签、“HF”标签(如PIC4)； 1584 Pcs/箱，88 Pcs/Tray，9 Tray/堆，2 堆/箱，18 Tray/箱 | 03128 Tray 1x双瓦楞纸箱；340*240*130mm， 5080000042 1x方底袋；400*350*450mm(0.05mm厚)，5020000007 2x底部珍珠棉；320*230*6mm，5170000033 2xTray顶珍珠棉；230*160*6mm，5170000034 2x长侧边珍珠棉；310*100*6mm，5170000035 2x短侧边珍珠棉；230*100*6mm，5170000036
注、控制点 | 1.员工戴手指套作业，手指套破损后及时更换；
安全防护
编制： 审核： 批准：
PIC2
PIC3
PIC4
PIC1
PIC2
PIC3
PIC4
PIC1
PIC5
PIC6
充磁前必须确认极性正确
S极
N极
PIC7
PIC1
PIC3
PIC2
PIC4
S
极
磁钢尖端大面朝向“MGS 03128”字样
PIC2
OK
OK
NG
PIC4
PIC3
25
35
PIC1
PIC2
PIC1
PIC3

## 视觉镭雕S治具
BH35(F06932)包装作业指导书 |  |  | 文件编号 File Number | 发行日期 Release Date | 版本号 Version | 页次 Page
|  |  | MP-WI-T-05-1527 | 2025-12-31 | A/0 | 1/1
步骤 Steps | 作业要点 Operating points | 工装/设备 Fixture/Equip | 图示 Picture
一、包装 | 1.1、在纸箱底部放入1个方底袋(500*400*450)，在方底袋底部铺一张珍珠棉（535*395*25），在纸箱四周放入4×直角珍珠棉(225*155*110)，四周挨着直角珍珠棉放入四堆缠好的包装Tray，两堆Tray盘长边中间插入长侧边珍珠棉，短边中间插入中间夹层珍珠棉（如PIC1、PIC2）； 1.2、在摆放好的四堆Tray盘上方再盖一张珍珠棉（535*395*25）（PIC3），合拢方底袋，在方底袋上2堆Tray的中间贴上内箱标签； 1.3、纸箱用胶带封口，纸箱侧面贴外箱标签、“ROHS-Conform”标签、“HF”标签(如PIC4)；(出货标签模板/位置请按照QPM标签文件执行) 包装数量：2112 Pcs/箱，88 Pcs/Tray，6Tray/堆，4 堆/箱，24 Tray/箱； | 03128 Tray: 230*160*17mm 1x双瓦楞纸箱:540*400*170 4xTray顶衬板：225*155*5 2x上下平面珍珠棉；535*395*25mm， 2x中间夹层珍珠棉；180*110*25， 1x长侧边珍珠棉；485*110*25 4×直角珍珠棉: 225*155*110 24×防锈纸： 194*159*0.1 1×方底袋：500*400*450
注、控制点 | 1.员工戴手指套作业，手指套破损或4H/次进行更换； 2.包装数量：2112 Pcs/箱，176Pcs/Tray，6Tray/堆，4堆/箱，24Tray/箱； 3.出货ICT标签模板/位置如PIC4，出货其他客户标签模板/位置请按照QPM标签文件执行；
安全防护
编制：高威 审核： 会签（品质： 制造: ) 批准：
PIC1
PIC4
出货ICT标签
PIC2
PIC3