## SOP
BH47（06289）- Line 2 自动线组装作业指导书 |  |  | 文件编号 File Number | 发行日期 Release Date | 版本号 Version | 页次 Page
|  |  | MP-WI-T-05-1352 | 2025-07-15 | A/1 | 1/19
步骤 Steps | 作业要点 Operating points | 工装/设备 Fixture/Equipment | 图示 Picture
一、治具投放 | 1.1 开线前检查机台内部整洁，无散落磁钢和异物，检查气阀压力为0.5±0.1MPa，机台恢复原点，进入自动模式； 1.2 从回流的传送带上拿取回流的空治具（PIC1）； 1.3 目视检查治具是否有残胶，如有残胶用铜片和无水乙醇毛刷清除干净（PIC2、PIC3）； 1.4 将治具以二维码朝左的方向放入传送带上（PIC4） | 组装治具 铜片 毛刷 无水乙醇 手指套
注、控制点 | 1.员工操作需带手指套（出现破损或每四小时进行更换）； 2.物料从操作台掉落需隔离报废；
安全防护
编制：王应发 审核： 会签（品质： 制造: ) 批准：
BH47（06289）- Line 2 自动线组装作业指导书 |  |  | 文件编号 File Number | 发行日期 Release Date | 版本号 Version | 页次 Page
|  |  | MP-WI-T-05-1352 | 2025-07-15 | A/1 | 2/19
步骤 Steps | 作业要点 Operating points | 工装/设备 Fixture/Equipment | 图示 Picture
二、前道上料1 | 2.1 磁钢6282料盘上料，如果上料区缺料，会出现无料报警，升降台下降到底部，按上料按扭（PIC1)，指示灯灭，拉出料架放入盘料（PIC2)，再退回料架，按上料按扭，指示灯亮，升降台上升工作； 2.2 将周转板上充好磁的06281条状磁钢理成条，磁钢方向一致，装入上料弹夹（PIC3)，注意装料方向，磁钢不能有多余的尾条伸出弹夹（PIC4)； 2.3 磁钢06282经机械手吸取后装载到组装治具上（PIC5）； 2.4 磁钢06281从弹夹顶推到组装治具上（PIC6）； 2.5 当下料盘料架Tray满时，显示屏提示下料盘（PIC7），按下料区按扭，指示灯灭，拉出料架取出空盘料，再退回料架，按下料区按扭，指示灯亮，升降台上升工作。 | 料盘 周转板 上料弹夹 手套
注、控制点 | 1.员工操作需带手套（出现破损或每四小时进行更换）；2.工作台要干净； 3.磁钢上料前需要分类摆放，不可混料互吸； 4.物料从操作台掉落需隔离报废； 5.设备故障时，应先按暂停按扭，排除设备故障后，再按恢复启动，重新运行设备。
安全防护
编制：王应发 审核： 会签（品质： 制造: ) 批准：
BH47（06289）- Line 2 自动线组装作业指导书 |  |  | 文件编号 File Number | 发行日期 Release Date | 版本号 Version | 页次 Page
|  |  | MP-WI-T-05-1352 | 2025-07-15 | A/1 | 3/19
步骤 Steps | 作业要点 Operating points | 工装/设备 Fixture/Equipment | 图示 Picture
三、前道上料2 | 3.1 磁钢6280料盘上料，如果上料区缺料，会出现无料报警，升降台下降到底部，按上料按扭（PIC1)，指示灯灭，拉出料架放入盘料（PIC2)，再退回料架，按上料按扭，指示灯亮，升降台上升工作； 3.2 将周转板上充好磁的06279条状磁钢理成条，磁钢方向一致，装入上料弹夹（PIC3)，注意装料方向，磁钢不能有多余的尾条伸出弹夹； 3.3 磁钢06280经机械手吸取后装载到组装治具上（PIC4）； 3.4 磁钢06279从弹夹顶推到组装治具上（PIC5）。 3.5 载有磁钢的治具经过整形工位（PIC6），4颗磁钢在治具上均匀排布； 3.6 整形后的磁钢经过霍尔计极性检测（PIC7），被检出的极性不良品，将被顶出到出料口（PIC8）。 | 料盘 周转板 上料弹夹 手套 整形机 霍尔计
注、控制点 | 1.员工操作需带手套（出现破损或每四小时进行更换）； 2.物料从操作台掉落需隔离报废； 3.被检出的极性不良品，应放置到红色周转板内，取出不良品后的空治具放回到治具上料工位； 4.设备故障时，应先按暂停按扭，排除设备故障后，再按恢复启动，重新运行设备。
安全防护
编制：王应发 审核： 会签（品质： 制造: ) 批准：
BH47（06289）- Line 2 自动线组装作业指导书 |  |  | 文件编号 File Number | 发行日期 Release Date | 版本号 Version | 页次 Page
|  |  | MP-WI-T-05-1352 | 2025-12-16 | A/2 | 4/19
步骤 Steps | 作业要点 Operating points | 工装/设备 Fixture/Equipment | 图示 Picture
四、前道点胶 | 4.1 上料后的产品治具进入点胶工位，点胶机自动点胶，单个组件点胶量0.80±0.15mg（PIC1）； 4.2 点胶后，扫码枪扫描治具二维码（PIC2）； 4.3 胶路检测前，超时20s的产品将被顶出到出料口； 4.4 CCD检测胶路（PIC3），工作屏上显示胶路（PIC4）； 4.5 被检出的胶路不良品，将被顶出到出料口（PIC5）。 | 扫码枪 点胶机 CCD 手套
注、控制点 | 1.员工操作需带手套（出现破损或每班更换）； 2.物料从操作台掉落需隔离报废； 3.设备故障时，应先按暂停按扭，排除设备故障后，再按恢复启动，重新运行设备。 4.每次更换胶管和每个班次需要点检胶量，单个组件点胶量0.80±0.15mg； 5.从出料口取出的胶路不良品，用无水乙醇无尘布将磁钢表面胶水擦除干净，经线长确认后，将磁钢返回到上料区重复利用。
安全防护
编制：王应发 审核： 会签（品质： 制造: ) 批准：
BH47（06289）- Line 2 自动线组装作业指导书 |  |  | 文件编号 File Number | 发行日期 Release Date | 版本号 Version | 页次 Page
|  |  | MP-WI-T-05-1352 | 2025-07-15 | A/1 | 5/19
步骤 Steps | 作业要点 Operating points | 工装/设备 Fixture/Equipment | 图示 Picture
五、前道热压 | 5.1 opentime扫码枪扫描治具二维码，记录点胶时点（PIC1），对于点胶后超时40s的产品，将被顶出到出料口（PIC2）； 5.2 点胶正常的产品，经过机械手放置于热压仓内（PIC3）； 5.3 压力参数如下： 侧推：70±10N 一次预压：0-1N 二次预压：20±5N 重压：65±10N 5.4 温度参数如下： 压头设置温度：80±5℃ 底座设置温度：50±5℃ 产品实测温度：70±10℃ 热压时间：80s 5.5 热压后的产品，经过机械手放置于传送带上（PIC4）。 | 扫码枪 热压仓 手套
注、控制点 | 1.员工戴手套作业，手套破损或每班更换； 2.注意：所有物料从操作平台掉落单独隔离报废； 3.设备故障时，应先按暂停按扭，排除设备故障后，再按恢复启动，重新运行设备。 4.点胶超时的产品，用无水乙醇无尘布将磁钢表面胶水擦除干净，经线长确认后，将磁钢返回到上料区重复利用； 5.每班点检热压仓温度和时间，每周循环点检热压仓压力。
安全防护
编制：王应发 审核： 会签（品质： 制造: ) 批准：
BH47（06289）- Line 2 自动线组装作业指导书 |  |  | 文件编号 File Number | 发行日期 Release Date | 版本号 Version | 页次 Page
|  |  | MP-WI-T-05-1352 | 2025-07-15 | A/2 | 6/19
步骤 Steps | 作业要点 Operating points | 工装/设备 Fixture/Equipment | 图示 Picture
六、前道下料 | 6.1 产品治具经过传送带流转到除胶工位（PIC1）； 6.2 机械手将产品吸取到除胶杆上，清除产品贴钢片面上的溢胶（PIC2），产品除胶机参数如下： 速度(mm/s)：4500-6000； 功率（%）：45-60； 频率(KHz)：10-20； 填充间距(mm)：0.02-0.05； 6.3 除胶后的产品经过机械手吸取到料盘上（PIC3）； 6.4 机械手将产品从治具上吸取后，空治具被顶推到治具除胶工位，清除治具上的残胶（PIC4），治具除胶机参数如下： 速度(mm/s)：2500-4500； 功率（%）：30-50； 频率(KHz)：10-20； 填充间距(mm)：0.02-0.05； 6.5 除胶后的空治具经过传送带回流到上料工位（PIC5）。 6.6 料盘下料，在显示屏中点击下盘中途换料（PIC6），按下料按扭（PIC7），指示灯灭，拉出料架后取料（PIC8），再退回料架，按下料按扭，指示灯亮，在显示屏上点击确认人工下料完成。 | 产品除胶机 治具除胶机
注、控制点 | 1.物料从操作台掉落需隔离报废； 2.注意检查产品贴钢片面的溢胶要清除干净； 3.除胶机除胶时不能打开安全门。 4.设备故障时，应先按暂停按扭，排除设备故障后，再按恢复启动，重新运行设备。 5.除胶杆工位如出现吸料，将吸料产品放置到红色周转板内。
安全防护
编制：王应发 审核： 会签（品质： 制造: ) 批准：
BH47（06289）- Line 2 自动线组装作业指导书 |  |  | 文件编号 File Number | 发行日期 Release Date | 版本号 Version | 页次 Page
|  |  | MP-WI-T-05-1352 | 2025-07-15 | A/2 | 7/19
步骤 Steps | 作业要点 Operating points | 工装/设备 Fixture/Equipment | 图示 Picture
七、前道半成品清洁 | 7.1 前道下料的产品料盘放置于待擦胶放置区（PIC1）； 7.2 用无水乙醇布擦拭产品的贴钢片面（PIC2），置于已擦胶放置区，以备后道上料（PIC3）； 7.3 将后道上料后的空料盘置于空盘放置区（PIC4）。 | 料盘 无尘布 手套 无水乙醇
注、控制点 | 1.员工操作需带手套（出现破损或每班更换）； 2.物料从操作台掉落需隔离报废。
安全防护
编制：王应发 审核： 会签（品质： 制造: ) 批准：
BH47（06289）- Line 2 自动线组装作业指导书 |  |  | 文件编号 File Number | 发行日期 Release Date | 版本号 Version | 页次 Page
|  |  | MP-WI-T-05-1352 | 2025-06-07 | A/0 | 8/19
步骤 Steps | 作业要点 Operating points | 工装/设备 Fixture/Equipment | 图示 Picture
八、后道上料 | 8.1 从前道下料处的已擦胶放置区拿取已擦拭干净的物料，按半成品上料按扭（PIC1)，指示灯灭，拉出料架放入盘料（PIC2)，再退回料架，按上料按扭，指示灯亮，升降台上升工作； 8.2 机械手将回流的治具放置于传送带上（PIC3）； 8.3 机械手从料盘上吸取磁钢，放置于二道治具上（PIC4）； 8.4 霍尔计自动检测（PIC5），OK品正常往下流，NG品顶推到出料口（PIC6）。 8.5 当下料盘料架Tray满时，显示屏提示下料盘（PIC7），按下料区按扭，指示灯灭，拉出料架取出空盘料，再退回料架，按下料区按扭，指示灯亮，升降台上升工作。 | 料盘 二道治具 霍尔计 无尘布 手套
注、控制点 | 1.员工戴手套作业，手套破损或每班更换； 2.注意：所有物料从操作平台掉落单独隔离报废； 3.有治具缺料的NG品，经线长确认后可重复利用。 4.设备故障时，应先按暂停按扭，排除设备故障后，再按恢复启动，重新运行设备。
安全防护
编制：王应发 审核： 会签（品质： 制造: ) 批准：
BH47（06289）- Line 2 自动线组装作业指导书 |  |  | 文件编号 File Number | 发行日期 Release Date | 版本号 Version | 页次 Page
|  |  | MP-WI-T-05-1352 | 2025-07-15 | A/1 | 9/19
步骤 Steps | 作业要点 Operating points | 工装/设备 Fixture/Equipment | 图示 Picture
九、后道点胶 | 9.1 opentime扫码枪扫描治具二维码(PIC1)，记录点胶时点； 9.2 点胶机自动点胶（PIC2），单个组件胶量1.1±0.2mg； 9.3 CCD检测胶路（PIC3），工作屏显示胶路情况（PIC4）； 9.4 被检出的胶路不良品，将被顶出到出料口（PIC5）。 | 扫码枪 点胶机 CCD 手套
注、控制点 | 1.员工戴手套作业，手套破损或每班更换； 2.注意：所有物料从操作平台掉落单独隔离报废； 3.设备故障时，应先按暂停按扭，排除设备故障后，再按恢复启动，重新运行设备。 4.每次更换胶管和每个班次需要点检胶量，单个组件胶量1.1±0.2mg； 5.从出料口取出胶路不良品，用无水乙醇无尘布将磁钢表面胶水擦除干净，经线长确认后，将磁钢返回到上料区重复利用；
安全防护
编制：王应发 审核： 会签（品质： 制造: ) 批准：
BH47（06289）- Line 2 自动线组装作业指导书 |  |  | 文件编号 File Number | 发行日期 Release Date | 版本号 Version | 页次 Page
|  |  | MP-WI-T-05-1352 | 2025-07-15 | A/1 | 10/19
步骤 Steps | 作业要点 Operating points | 工装/设备 Fixture/Equipment | 图示 Picture
十、后道贴片 | 10.1 当钢片卷料用完时取下空料盘（PIC1），以钢片端口朝左的方向装上新卷料（PIC2）； 10.2 纸带插入缠绕杆内（PIC3），钢片插入导槽内（PIC4）； 10.3 卷料定位，将卷料端口的第1个钢片孔位穿插在定位针上，定位针正对第1个钢片位置（PIC5）； 10.4 卷料机放卷将钢片卷料切成一出六料带，机械手将钢片料带吸取到点胶后的产品上，通过钢片料带上的定位孔，使钢片和磁钢对位贴合（PIC6）。 | 卷料机 裁料机 贴合机 手套
注、控制点 | 1.员工戴手套作业，手套破损或每班更换； 2.注意：所有物料从操作平台掉落单独隔离报废； 3.设备故障时，应先按暂停按扭，排除设备故障后，再按恢复启动，重新运行设备。
安全防护
编制：王应发 审核： 会签（品质： 制造: ) 批准：
BH47（06289）- Line 2 自动线组装作业指导书 |  |  | 文件编号 File Number | 发行日期 Release Date | 版本号 Version | 页次 Page
|  |  | MP-WI-T-05-1352 | 2025-07-15 | A/1 | 11/19
步骤 Steps | 作业要点 Operating points | 工装/设备 Fixture/Equipment | 图示 Picture
十一、后道热压 | 11.1 opentime扫码枪扫描治具上的二维码（PIC1），记录点胶时点，对于点胶后超时40s的产品，将被顶出到出料口（PIC2）； 11.2 点胶未超时的产品，经过机械手放置于热压仓内（PIC3）； 11.3 产品在热压仓内热压，参数如下： 热压实测压力：40±10N 压头设置温度：80±5℃ 产品实测温度：70±10℃ 热压设定时间：80s 11.4 热压后的产品，经过机械手放置于传送带上（PIC4）。 | 扫码枪 热压仓 手套
注、控制点 | 1.员工戴手套作业，手套破损或每班更换； 2.注意：所有物料从操作平台掉落单独隔离报废； 3.点胶超时的产品，用无水乙醇无尘布将磁钢表面胶水擦除干净，经线长确认后，将磁钢返回到上料区重复利用。 4.设备故障时，应先按暂停按扭，排除设备故障后，再按恢复启动，重新运行设备。
安全防护
编制：王应发 审核： 会签（品质： 制造: ) 批准：
BH47（06289）- Line 2 自动线组装作业指导书 |  |  | 文件编号 File Number | 发行日期 Release Date | 版本号 Version | 页次 Page
|  |  | MP-WI-T-05-1352 | 2025-07-15 | A/1 | 12/19
步骤 Steps | 作业要点 Operating points | 工装/设备 Fixture/Equipment | 图示 Picture
十二、后道下料 | 12.1 传送带将热压完成的产品传送至出料口（PIC1）； 12.2 用顶料治具将钢片载条从治具定位销顶出（PIC2），用吸料治具将产品从治具吸出，产品放置于周转板上（PIC3）； 12.3 将钢片两端的载条连续弯折几次后，使载条和产品在断口片分离（PIC4）； 12.4 每板放10模产品，防止产品太近互吸（PIC5）； 12.5 取出产品后的空治具，以二维码朝外的方向放入传送带上，经过传送带回流到上料工位（PIC6）。 | 吸料治具 周转板 手套
注、控制点 | 1.员工戴手套作业，手套破损或4H/次进行更换； 2.注意：所有物料从操作平台掉落单独隔离报废
安全防护
编制： 王应发 审核： 会签（品质： 制造: ) 批准：
BH47（06289）- Line 2 自动线组装作业指导书 |  |  | 文件编号 File Number | 发行日期 Release Date | 版本号 Version | 页次 Page
|  |  | MP-WI-T-05-1352 | 2025-12-16 | A/4 | 13/19
步骤 Steps | 作业要点 Operating points | 工装/设备 Fixture/Equipment | 图示 Picture
十三、成品除胶 | 13.1 从后道流下来的产品料盘，经传送带上料到自动除胶工位（PIC1）； 13.2 机械手从料盘吸取产品到除胶杆上自动除胶（PIC2）； 除胶参数如下： 速度(mm/s)：2500-4500； 功率(%)：70-95； 频率(KHz)：10-20； 填充间距(mm)：0.02-0.05； 13.3 料盘下料，按下暂停按扭，打开安全门，手持料盘两侧，人工将除胶后的产品料盘从下料架取出（PIC3）； 13.4 从下料架取出的产品料盘放置到已除胶区域（PIC4）； 注：设备运行期间禁止开启活动门 | 除胶机 料盘 手套/手指套
注、控制点 | 1.员工戴手套/手指套作业，手套/手指套破损后及时更换； 2.所有物料从操作平台掉落单独隔离报废； 3.注意：除胶机激光聚焦点位于成品上部轮廓面。
安全防护
编制：王应发 审核： 会签（品质： 制造: ) 批准：
BH47（06289）- Line 2 自动线组装作业指导书 |  |  | 文件编号 File Number | 发行日期 Release Date | 版本号 Version | 页次 Page
|  |  | MP-WI-T-05-1352 | 2025-09-10 | A/3 | 14/19
步骤 Steps | 作业要点 Operating points | 工装/设备 Fixture/Equipment | 图示 Picture
十四、推力测试 | 14.1 从待测推力产品放置区取整盘产品(PIC1），放置到推力测试机台上，料盘倒角边朝上紧靠上方两个定位块(PIC2）； 14.2 双手按下机台两边的启动按扭(PIC3），开始自动推力测试(PIC4），推力参数37±5N； 14.3 推力测试后的产品放置到工作台上，用周围板反向扣住料盘，从料盘中吸取产品到周转板上(PIC5）； 14.4 将吸有产品的周转板放置到已过推力放置区(PIC6）。 | 推力机 周转板 手指套
注、控制点 | 1.员工戴手指套作业，手指套破损或4H/次进行更换； 2.注意：所有物料从操作平台掉落单独隔离报废； 3.每天要求点检推力参数37±5N。
安全防护
编制：王应发 审核： 会签（品质： 制造: ) 批准：
BH47（06289）- Line 2 自动线组装作业指导书 |  |  | 文件编号 File Number | 发行日期 Release Date | 版本号 Version | 页次 Page
|  |  | MP-WI-T-05-1352 | 2025-09-22 | A/2 | 15/19
步骤 Steps | 作业要点 Operating points | 工装/设备 Fixture/Equipment | 图示 Picture
十五、手工擦胶 | 15.1 从待擦胶区拿取周转板产品(PIC1），用酒精无尘布将产品表面擦拭干净(PIC2），若有无法擦拭干净的残胶，需用铜片对残胶刮除干净； 15.2 将擦拭干净的产品放到已擦胶放置区(PIC3）； | 无尘布 无水乙醇 指套 周转板
注、控制点 | 1.员工戴手指套作业，手指套和无尘布出现破损、脏污或每2小时进行更换； 2.注意：所有物料从操作平台掉落单独隔离报废
安全防护
编制：王应发 审核： 会签（品质： 制造: ) 批准：
BH47（06289）- Line 2 自动线组装作业指导书 |  |  | 文件编号 File Number | 发行日期 Release Date | 版本号 Version | 页次 Page
|  |  | MP-WI-T-05-1352 | 2025-09-10 | A/2 | 16/19
步骤 Steps | 作业要点 Operating points | 工装/设备 Fixture/Equipment | 图示 Picture
十六、极性、尺寸全检 | 16.1 将磁极显影片放在产品上，目视检查铁片面和两端面的磁力线是否OK(PIC1、PIC2、PIC3）,若产品磁力线NG，则需将产品取出摆放到红色周转板上分类摆放。 16.2 轮廓度规检测，产品和轮廓度规按图示摆放(PIC4），轮廓度规可以从上到下无阻力的穿过产品为OK，如果穿过时有明显的阻力为NG； 16.3 高度规检测，产品和高度规按图示摆放(PIC5），高度规可以从上到下无阻力的穿过产品为OK，如果穿过时有明显的阻力为NG； 16.4 长宽规检测，产品和长宽规按图示摆放(PIC6），长宽规可以从上到下无阻力的穿过产品为OK，如果穿过时有明显的阻力为NG。 注：外观检测标准详见《BH47组件外观检验作业指导书》 | 指套 磁极显影片 轮廓度规 高度规 长宽规
注、控制点 | 1.员工戴手指套作业，手指套破损或4H/次进行更换； 2.注意：所有物料从操作平台掉落单独隔离报废
安全防护
编制：王应发 审核： 会签（品质： 制造: ) 批准：
BH47（06289）- Line 2 自动线组装作业指导书 |  |  | 文件编号 File Number | 发行日期 Release Date | 版本号 Version | 页次 Page
|  |  | MP-WI-T-05-1352 | 2025-06-25 | A/1 | 17/19
步骤 Steps | 作业要点 Operating points | 工装/设备 Fixture/Equipment | 图示 Picture
十七、CCD检测 | 17.1 将产品放置到CCD检测靠模上(PIC1）； 17.2 CCD检测产品轮廓面，轮廓与划线相对应为OK(PIC2）。 注：外观检测标准详见《BH47组件外观检验作业指导书》 | 周转板 手指套 CCD
注、控制点 | 1.员工戴手指套作业，手指套破损或4H/次进行更换； 2.注意：所有物料从操作平台掉落单独隔离报废
安全防护
编制：王应发 审核： 会签（品质： 制造: ) 批准：
BH47（06289）- Line 2 自动线组装作业指导书 |  |  | 文件编号 File Number | 发行日期 Release Date | 版本号 Version | 页次 Page
|  |  | MP-WI-T-05-1352 | 2025-06-25 | A/1 | 18/19
步骤 Steps | 作业要点 Operating points | 工装/设备 Fixture/Equipment | 图示 Picture
十八、外观全检、装Tray | 18.1 目视检查产品外观是否有划伤、间隙、错位、起泡、缺角、异色等外观不良（PIC1)，将不良品取出放置到红色周转板上分类摆放（PIC2)； 18.2 取包装Tray盘并检查确认Tray盘正反面是否有破损、异物，如有破损，隔离报废，如有异物，清除干净； 18.3 将外观合格品仿形面朝下放入Tray盘穴位中（PIC3)。 注：外观检测标准详见《BH47组件外观检验作业指导书》 | 包装Tray盘230*160*14.04 指套 周转板
注、控制点 | 1.员工戴手指套作业，手指套破损或4H/次进行更换； 2.注意：所有物料从操作平台掉落单独隔离报废
安全防护
编制： 王应发 审核： 会签（品质： 制造: ) 批准：
BH47（06289）- Line 2 自动线组装作业指导书 |  |  | 文件编号 File Number | 发行日期 Release Date | 版本号 Version | 页次 Page
|  |  | MP-WI-T-05-1352 | 2025-06-25 | A/1 | 19/19
步骤 Steps | 作业要点 Operating points | 工装/设备 Fixture/Equipment | 图示 Picture
十九、自动极性检、抽真空 | 19.1 取装Tray的产品放入极性检测机的入料口（PIC1)； 19.2 Tray盘经传送带进入极性检测区自动极性检测（PIC2)； 19.3 当补料盘空盘时设备停机，手动补上一盘新的待检料，当待复判盘满盘时设备停机，将待复判料取出放置到待复判区； 19.4 极性检测后，将极性合格品从出料口取出（PIC3)； 19.5 极性合格品Tray盘上角粘贴二维码，每层盖上防锈纸，将4pcs Tray盘堆叠摆放，Tray盘倒角朝内放入真空袋，真空袋封口拉直（PIC4）； 19.6 确认抽真空参数（PIC5)： 真空时间：2-3s 热封时间：2.5s 温度：低温 19.7 盖上真空机上盖抽真空，每袋产品都要检查确认为半抽紧状态，目视确认真空袋封口处无褶皱（PIC6)。 | 包装Tray盘230*160*14.04 二维码 手指套 防锈纸 194*159*0.1 真空袋 360*300*0.1 真空封装机
注、控制点 | 1.员工戴手指套作业，手指套破损或4H/次进行更换； 2.开线前用空Tray盘试抽真空，抽完真空后撕开真空袋，检查4pcs Tray盘背面无压痕； 3.每袋产品都要检查确认为半抽紧状态，抽完真空后放置半小时以上，确认无漏气。
安全防护
编制： 王应发 审核： 会签（品质： 制造: ) 批准：
PIC1
PIC2
PIC3
关键工站
PIC1
PIC2
PIC1
PIC1
PIC1
PIC1
PIC1
PIC2
PIC3
PIC2
PIC3
PIC4
PIC5
PIC1
PIC2
PIC3
PIC2
PIC4
PIC4
PIC5
PIC4
PIC1
PIC3
PIC2
PIC1
封口处无褶皱
PIC4
半抽紧状态
PIC5
关键工站
关键工站
PIC1
PIC3
PIC4
PIC4
PIC4
PIC3
PIC4
关键工站
胶路放大图
胶路放大图
定位针在第1个钢片孔位
PIC5
PIC3
PIC6
PIC6
PIC2
PIC2
关键工站
关键工站
补料区
检测区
待复判区
PIC6
PIC4
PIC3
PIC1
6282
6281
PIC1
PIC3
PIC4
PIC2
二维码朝左
6280
6279
PIC5
PIC3
PIC4
PIC5
PIC6
PIC7
PIC8
PIC5
PIC2
PIC6
PIC5
PIC3
PIC2
PIC6
PIC7
PIC8
PIC2
PIC7
PIC7
PIC3
PIC2
PIC1
PIC4
PIC5
二维码朝外
PIC6
PIC1
PIC3
PIC2
PIC4
PIC1
PIC2
PIC3
PIC4
关键工站
PIC5
PIC6
PIC1
PIC2
PIC3
PIC1
PIC2
PIC3
PIC4
关键工站
PIC3
PIC2
PIC1
关键工站
PIC6
PIC5