## RC40 099-53721 List
RC40 099-53721-09
NO. | MAP 图位置序号 | CATEGORY | APN | MGS PN | Plating | Material | Size-X | Size-Y | Size-Z | MAGNETIZATION ANGLE | Usage | Mganetized | Laser | 备注
1 | 1 | RC40 SINTERED MAGNENT | 160-05846 | 06640-05846-序号1 | Bright Zinc | N42SH | 10.17 | 4.55 | 0.9 | 55° OFF Y IN YZ PLANE | 1 | Y | Y
2 | 2 | RC40 SINTERED MAGNENT | 160-05847 | 06641-05847-序号2 | Bright Zinc | N42SH | 5.69 | 5.8 | 0.9 | 55° OFF Y IN YZ PLANE | 1 | Y | Y
3 | 3 | RC40 SINTERED MAGNENT | 160-05849 | 06642-05849-序号3 | Bright Zinc | N35SH | 5.96 | 4.55 | 0.9 | 55° OFF Y IN YZ PLANE | 1 | Y | Y
4 | 4 | RC40 SINTERED MAGNENT | 160-05851 | 06643-05851-序号4 | Bright Zinc | N35SH | 12.38 | 4.55 | 0.9 | 55° OFF Y IN YZ PLANE | 1 | Y | Y
5 | 5 | RC40 SINTERED MAGNENT | 160-05844 | 06645-05844-序号5 | Bright Zinc | N42SH | 5.18 | 5.8 | 0.9 | 55° OFF Y IN YZ PLANE | 1 | Y | Y
6 | 6 | RC40 SINTERED MAGNENT | 160-05852 | 06646-05852-序号6 | Bright Zinc | N42SH | 4.7 | 5.8 | 0.9 | 55° OFF Y IN YZ PLANE | 1 | Y | Y
7 | 7 | RC40 SINTERED MAGNENT | 160-05850 | 06647-05850-序号7 | Bright Zinc | N42SH | 11.2 | 5.8 | 0.9 | 55° OFF Y IN YZ PLANE | 1 | Y | Y
8 | 8 | RC40 SINTERED MAGNENT | 160-05848 | 06648-05848-序号8 | Bright Zinc | N35SH | 12.56 | 4.55 | 0.9 | 55° OFF Y IN YZ PLANE | 1 | Y | Y(角度+数字镭雕)
9 | 9 | RC40 SINTERED MAGNENT | 160-05845 | 06649-05845-序号9 | Bright Zinc | N35SH | 11.41 | 4.55 | 0.9 | 55° OFF Y IN YZ PLANE | 1 | Y | Y
10 | 19 | RC40 SINTERED MAGNENT | 160-05861 | 06652-05861-序号19 | Bright Zinc | N45SH | 9.15 | 6.2 | 1.15 | 160°OFF Y IN YZ PLANE | 1 | Y | Y | 序号由20改为19
11 | 20 | RC40 SINTERED MAGNENT | 160-05857 | 06653-05857-序号20 | Bright Zinc | N45SH | 5.69 | 6.2 | 1.15 | 160°OFF Y IN YZ PLANE | 1 | Y | Y(角度+数字镭雕) | 序号由21改为20
12 | 21 | RC40 SINTERED MAGNENT | 160-05858 | 06655-05858-序号21 | Bright Zinc | N45SH | 5.95 | 6.2 | 1.15 | 160°OFF Y IN YZ PLANE | 1 | Y | Y | 序号由22改为21
13 | 22 | RC40 SINTERED MAGNENT | 160-05859 | 06656-05859-序号22 | Bright Zinc | N45SH | 12.38 | 6.2 | 1.15 | 160°OFF Y IN YZ PLANE | 1 | Y | Y | 序号由23改为22
14 | 23 | RC40 SINTERED MAGNENT | 160-05860 | 06657-05860-序号23 | Bright Zinc | N45SH | 5.18 | 6.2 | 1.15 | 160°OFF Y IN YZ PLANE | 1 | Y | Y | 序号由24改为23
15 | 24 | RC40 SINTERED MAGNENT | 160-05855 | 06658-05855-序号24 | Bright Zinc | N45SH | 4.7 | 6.2 | 1.15 | 160° OFF Y IN YZ PLANE | 1 | Y | Y | 序号由25改为24
16 | 25 | RC40 SINTERED MAGNENT | 160-05856 | 06659-05856-序号25 | Bright Zinc | N45SH | 11.2 | 6.2 | 1.15 | 160° OFF Y IN YZ PLANE | 1 | Y | Y | 序号由26改为25
17 | 26 | RC40 SINTERED MAGNENT | 160-05853 | 06660-05853-序号26 | Bright Zinc | N45SH | 12.56 | 6.2 | 1.15 | 160°OFF Y IN YZ PLANE | 1 | Y | Y(角度+数字镭雕) | 序号由27改为26
18 | 27 | RC40 SINTERED MAGNENT | 160-05854 | 06661-05854-序号27 | Bright Zinc | N45SH | 11.41 | 3.67 | 1.15 | 160°OFF Y IN YZ PLANE | 1 | Y | Y | 序号由28改为27
19 | 10 | RC40 RIGID BONDED MAGNET | 160-05549 | 05480-05549-序号10 | Black Epoxy | 12H | 8.7 | 8.85 | 0.8 | N/A | 2 | N | N | 与RE13项目重复图号
20 | 11 | RC40 RIGID BONDED MAGNET | 160-05550 | 05481-05550-序号11 | Black Epoxy | 8 | 9 | 20.28 | 0.8 | N/A | 2 | N | N | 与RE13项目重复图号
21 | 12 | RC40 RIGID BONDED MAGNET | 160-05552 | 05483-05552-序号13 | Black Epoxy | 12H | 6.86 | 8.85 | 0.8 | N/A | 2 | N | N | 与RE13项目重复图号
22 | 13 | RC40 RIGID BONDED MAGNET | 160-05553 | 05485-05553-序号14 | Black Epoxy | 12H | 4.06 | 8.85 | 0.8 | N/A | 2 | N | N | 与RE13项目重复图号
23 | 16 | RC40 RIGID BONDED MAGNET | 160-05556 | 05488-05556-序号17 | Black Epoxy | 12H | 5.46 | 8.85 | 0.8 | N/A | 2 | N | N | 与RE13项目重复图号
24 | 17 | RC40 RIGID BONDED MAGNET | 160-05842 | 06650-05842-序号17 | Black Epoxy | 12H | 15.58 | 5.8 | 0.7 | N/A | 1 | N | N | 序号由18改为17
25 | 18 | RC40 RIGID BONDED MAGNET | 160-05843 | 06651-05843-序号18 | Black Epoxy | 12H | 20.79 | 5.8 | 0.7 | N/A | 1 | N | N | 序号由19改为18
26 | 30 | RC40 RIGID BONDED MAGNET | 160-05571 | 05505-05571-序号32 | Black Epoxy | 12H | 12 | 11 | 0.8 | N/A | 1 | N | N | 与RE13项目重复图号
27 | 31 | RC40 RIGID BONDED MAGNET | 160-05748 | 06370-05748-序号31 | Black Epoxy | 12H | 3.5 | 12.85 | 1.1 | N/A | 1 | N | N | 序号由32改为31
28 | 32 | RC40 RIGID BONDED MAGNET | 160-05744 | 06371-05744-序号32 | Black Epoxy | 12H | 9.35 | 5.5 | 1.1 | N/A | 1 | N | N | 序号由33改为32
29 | 33 | RC40 RIGID BONDED MAGNET | 160-06672 | 07920-06672-序号33 | Black Epoxy | 8 | 9 | 10.15 | 0.8 | N/A | 2 | N | N | 序号由34改为33
30 | 34 | RC40 RIGID BONDED MAGNET | 160-06671 | 07921-06671-序号34 | Black Epoxy | 8 | 9 | 18.28 | 0.8 | N/A | 6 | N | N | 序号由35改为34
31 | 47 | RC40 RIGID BONDED MAGNET | 160-05755 | 06376-05755-序号47 | Black Epoxy | 12H | 3.5 | 12.85 | 0.8 | N/A | 1 | N | N | 序号由52改为47
32 | 48 | RC40 RIGID BONDED MAGNET | 160-05756 | 06377-05756-序号48 | Black Epoxy | 12H | 9.35 | 5.5 | 0.8 | N/A | 1 | N | N | 序号由53改为48
33 | 14 | RC40 SINTERED MAGNENT | 160-05554 | 05486-05554-序号15 | Bright Zinc | N35SH | 12 | 10.05 | 0.7 | NORMAL | 1 | N | N | 与RE13项目重复图号
34 | 15 | RC40 SINTERED MAGNENT | 160-05555 | 05487-05555-序号16 | Bright Zinc | N35SH | 8 | 10 | 0.8 | NORMAL | 1 | N | N | 与RE13项目重复图号
35 | 28 | RC40 SINTERED MAGNENT | 160-05841 | 06662-05841-序号28 | Bright Zinc | N35SH | 11.85 | 3.8 | 0.8 | NORMAL | 8 | Y | Y（双面镭雕） | 单面镭雕改为双面镭雕，序号由29改为28
36 | 29 | RC40 SINTERED MAGNENT | 160-05570 | 05503-05570-序号31 | Bright Zinc | N35SH | 7 | 4 | 0.8 | NORMAL | 1 | N | N | 与RE13项目重复图号
37 | 35 | RC40 SINTERED MAGNENT | 160-05583 | 05520-05583-序号46 | Bright Zinc | N35SH | 8.7 | 3.5 | 0.8 | NORMAL | 6 | N | N | 与RE13项目重复图号
38 | 36 | RC40 SINTERED MAGNENT | 160-05584 | 05521-05584-序号47 | Bright Zinc | N35SH | 6.86 | 3.5 | 0.8 | NORMAL | 8 | N | N | 与RE13项目重复图号
39 | 37 | RC40 SINTERED MAGNENT | 160-05585 | 05522-05585-序号48 | Bright Zinc | N35SH | 4.06 | 3.5 | 0.8 | NORMAL | 6 | N | N | 与RE13项目重复图号
40 | 38 | RC40 SINTERED MAGNENT | 160-05586 | 05523-05586-序号49 | Bright Zinc | N35SH | 2.3 | 3.5 | 0.8 | NORMAL | 1 | N | N | 与RE13项目重复图号
41 | 39 | RC40 SINTERED MAGNENT | 160-05587 | 05525-05587-序号50 | Bright Zinc | N35SH | 5.46 | 3.5 | 0.8 | NORMAL | 5 | N | N | 与RE13项目重复图号
42 | 40 | RC40 SINTERED MAGNENT | 160-05589 | 05528-05589-序号53 | Bright Zinc | N45SH | 8 | 5.8 | 0.8 | NORMAL | 1 | N | N | 与RE13项目重复图号
43 | 41 | RC40 SINTERED MAGNENT | 160-05590 | 05529-05590-序号54 | Bright Zinc | N45SH | 4.5 | 5.8 | 0.8 | NORMAL | 2 | N | N | 与RE13项目重复图号
44 | 42 | RC40 SINTERED MAGNENT | 160-05750 | 06373-05750-序号42 | Bright Zinc | N45SH | 7 | 5.8 | 0.8 | NORMAL | 1 | N | N | 序号由46改为42
45 | 43 | RC40 SINTERED MAGNENT | 160-05592 | 05531-05592-序号56 | Bright Zinc | N45SH | 2.8 | 5.8 | 0.8 | NORMAL | 1 | N | N | 与RE13项目重复图号
46 | 44 | RC40 SINTERED MAGNENT | 160-05593 | 05532-05593-序号57 | Bright Zinc | N45SH | 10.5 | 5.8 | 0.8 | NORMAL | 1 | N | N | 与RE13项目重复图号
47 | 45 | RC40 SINTERED MAGNENT | 160-05752 | 06375-05752-序号45 | Bright Zinc | N45SH | 11 | 5.8 | 0.8 | NORMAL | 2 | N | N | 序号由49改为45
48 | 46 | RC40 SINTERED MAGNENT | 160-05557 | 05489-05557-序号18 | Bright Zinc | N35SH | 3.5 | 3.5 | 0.8 | NORMAL | 2 | N | N | 与RE13项目重复图号
49 | 49 | RC41 SINTERED MAGNENT | 160-06150 | 06758-06150-XX | NiCuNi | N50SH | 3.71 | 0.62 | 3.9 | NORMAL | 4 | N | Y | (以RC19S组件图纸为准)平行Y
50 | 50 | RC42 SINTERED MAGNENT | 160-06149 | 06759-06149-XX | NiCuNi | N50M | 3.71 | 0.62 | 3.9 | NORMAL | 4 | Y | N | (以RC19S组件图纸为准)平行X

## RC40 099-53721 粘接磁钢BOM
RC40 099-53721-09
NO. | MAP 图位置序号 | CATEGORY | APN | MGS PN | Plating | Material | Size-X | Size-Y | Size-Z | MAGNETIZATION ANGLE | Usage | Mganetized | Laser | 备注
1 | 10 | RC40 RIGID BONDED MAGNET | 160-05549 | 05480-05549-序号10 | Black Epoxy | 12H | 8.7 | 8.85 | 0.8 | N/A | 2 | N | N | 与RE13项目重复图号
2 | 11 | RC40 RIGID BONDED MAGNET | 160-05550 | 05481-05550-序号11 | Black Epoxy | 8 | 9 | 20.28 | 0.8 | N/A | 2 | N | N | 与RE13项目重复图号
3 | 12 | RC40 RIGID BONDED MAGNET | 160-05552 | 05483-05552-序号13 | Black Epoxy | 12H | 6.86 | 8.85 | 0.8 | N/A | 2 | N | N | 与RE13项目重复图号
4 | 13 | RC40 RIGID BONDED MAGNET | 160-05553 | 05485-05553-序号14 | Black Epoxy | 12H | 4.06 | 8.85 | 0.8 | N/A | 2 | N | N | 与RE13项目重复图号
5 | 16 | RC40 RIGID BONDED MAGNET | 160-05556 | 05488-05556-序号17 | Black Epoxy | 12H | 5.46 | 8.85 | 0.8 | N/A | 2 | N | N | 与RE13项目重复图号
6 | 17 | RC40 RIGID BONDED MAGNET | 160-05842 | 06650-05842-序号17 | Black Epoxy | 12H | 15.58 | 5.8 | 0.7 | N/A | 1 | N | N | 序号由18改为17
7 | 18 | RC40 RIGID BONDED MAGNET | 160-05843 | 06651-05843-序号18 | Black Epoxy | 12H | 20.79 | 5.8 | 0.7 | N/A | 1 | N | N | 序号由19改为18
8 | 30 | RC40 RIGID BONDED MAGNET | 160-05571 | 05505-05571-序号32 | Black Epoxy | 12H | 12 | 11 | 0.8 | N/A | 1 | N | N | 与RE13项目重复图号
9 | 31 | RC40 RIGID BONDED MAGNET | 160-05748 | 06370-05748-序号31 | Black Epoxy | 12H | 3.5 | 12.85 | 1.1 | N/A | 1 | N | N | 序号由32改为31
10 | 32 | RC40 RIGID BONDED MAGNET | 160-05744 | 06371-05744-序号32 | Black Epoxy | 12H | 9.35 | 5.5 | 1.1 | N/A | 1 | N | N | 序号由33改为32
11 | 33 | RC40 RIGID BONDED MAGNET | 160-06672 | 07920-06672-序号33 | Black Epoxy | 8 | 9 | 10.15 | 0.8 | N/A | 2 | N | N | 序号由34改为33
12 | 34 | RC40 RIGID BONDED MAGNET | 160-06671 | 07921-06671-序号34 | Black Epoxy | 8 | 9 | 18.28 | 0.8 | N/A | 6 | N | N | 序号由35改为34
13 | 47 | RC40 RIGID BONDED MAGNET | 160-05755 | 06376-05755-序号47 | Black Epoxy | 12H | 3.5 | 12.85 | 0.8 | N/A | 1 | N | N | 序号由52改为47
14 | 48 | RC40 RIGID BONDED MAGNET | 160-05756 | 06377-05756-序号48 | Black Epoxy | 12H | 9.35 | 5.5 | 0.8 | N/A | 1 | N | N | 序号由53改为48
RC40 099-53721-09 DVT BOM
序号 | 线体 | 工序 | 原料 |  | 治具 |  | 设备 |  | 单线单班产能 | 单线人力 | 计划良率 |  | 备注
|  |  | 物料号 | 配比数量 | 名称 | 数量 | 名称 | 数量
10 | 跑AOI | AOI | 粘接磁钢 | / | / | / | / | / | 30000 | 1 | 94% | 89.3% | 厂外跑过AOI的，不再跑AOI
20 | 包装 | 包装 | 粘接磁钢 | / | / | / | / | / | 20000 | 2 | 95%

## RC40 099-53721不充磁不镭雕系列BOM
RC40 099-53721-09
NO. | MAP 图位置序号 | CATEGORY | APN | MGS PN | Plating | Material | Size-X | Size-Y | Size-Z | MAGNETIZATION ANGLE | Usage | Mganetized | Laser | 备注
1 | 14 | RC40 SINTERED MAGNENT | 160-05554 | 05486-05554-序号15 | Bright Zinc | N35SH | 12 | 10.05 | 0.7 | NORMAL | 1 | N | N | 与RE13项目重复图号
2 | 15 | RC40 SINTERED MAGNENT | 160-05555 | 05487-05555-序号16 | Bright Zinc | N35SH | 8 | 10 | 0.8 | NORMAL | 1 | N | N | 与RE13项目重复图号
3 | 29 | RC40 SINTERED MAGNENT | 160-05570 | 05503-05570-序号31 | Bright Zinc | N35SH | 7 | 4 | 0.8 | NORMAL | 1 | N | N | 与RE13项目重复图号
4 | 35 | RC40 SINTERED MAGNENT | 160-05583 | 05520-05583-序号46 | Bright Zinc | N35SH | 8.7 | 3.5 | 0.8 | NORMAL | 6 | N | N | 与RE13项目重复图号
5 | 36 | RC40 SINTERED MAGNENT | 160-05584 | 05521-05584-序号47 | Bright Zinc | N35SH | 6.86 | 3.5 | 0.8 | NORMAL | 8 | N | N | 与RE13项目重复图号
6 | 37 | RC40 SINTERED MAGNENT | 160-05585 | 05522-05585-序号48 | Bright Zinc | N35SH | 4.06 | 3.5 | 0.8 | NORMAL | 6 | N | N | 与RE13项目重复图号
7 | 38 | RC40 SINTERED MAGNENT | 160-05586 | 05523-05586-序号49 | Bright Zinc | N35SH | 2.3 | 3.5 | 0.8 | NORMAL | 1 | N | N | 与RE13项目重复图号
8 | 39 | RC40 SINTERED MAGNENT | 160-05587 | 05525-05587-序号50 | Bright Zinc | N35SH | 5.46 | 3.5 | 0.8 | NORMAL | 5 | N | N | 与RE13项目重复图号
9 | 40 | RC40 SINTERED MAGNENT | 160-05589 | 05528-05589-序号53 | Bright Zinc | N45SH | 8 | 5.8 | 0.8 | NORMAL | 1 | N | N | 与RE13项目重复图号
10 | 41 | RC40 SINTERED MAGNENT | 160-05590 | 05529-05590-序号54 | Bright Zinc | N45SH | 4.5 | 5.8 | 0.8 | NORMAL | 2 | N | N | 与RE13项目重复图号
11 | 42 | RC40 SINTERED MAGNENT | 160-05750 | 06373-05750-序号42 | Bright Zinc | N45SH | 7 | 5.8 | 0.8 | NORMAL | 1 | N | N | 序号由46改为42
12 | 43 | RC40 SINTERED MAGNENT | 160-05592 | 05531-05592-序号56 | Bright Zinc | N45SH | 2.8 | 5.8 | 0.8 | NORMAL | 1 | N | N | 与RE13项目重复图号
13 | 44 | RC40 SINTERED MAGNENT | 160-05593 | 05532-05593-序号57 | Bright Zinc | N45SH | 10.5 | 5.8 | 0.8 | NORMAL | 1 | N | N | 与RE13项目重复图号
14 | 45 | RC40 SINTERED MAGNENT | 160-05752 | 06375-05752-序号45 | Bright Zinc | N45SH | 11 | 5.8 | 0.8 | NORMAL | 2 | N | N | 序号由49改为45
15 | 46 | RC40 SINTERED MAGNENT | 160-05557 | 05489-05557-序号18 | Bright Zinc | N35SH | 3.5 | 3.5 | 0.8 | NORMAL | 2 | N | N | 与RE13项目重复图号
RC40 099-53721-09 DVT BOM
序号 | 线体 | 工序 | 原料 |  | 治具 |  | 设备 |  | 单线单班产能 | 单线人力 | 计划良率 |  | 备注
|  |  | 物料号 | 配比数量 | 名称 | 数量 | 名称 | 数量
10 | 清洗 | 磁钢清洗 | 不充磁不镭雕单磁钢 | / | / | / | 清洗机 | 1 | 70000 | 1 | 99% | 89.35% | 厂外跑过AOI和清洗的，直接进行包装
20 | 跑AOI | AOI | 不充磁不镭雕单磁钢 | / | / | / | AOI设备 | 1 | 30000 | 1 | 95%
30 | 包装 | 包装 | 不充磁不镭雕单磁钢 | / | / | / | / | / | 70000 | 2 | 95%

## RC40 099-53721充磁镭雕系列BOM
RC40 099-53721-09
NO. | MAP 图位置序号 | CATEGORY | APN | MGS PN | Plating | Material | Size-X | Size-Y | Size-Z | MAGNETIZATION ANGLE | Usage | Mganetized | Laser | 备注
1 | 1 | RC40 SINTERED MAGNENT | 160-05846 | 06640-05846-序号1 | Bright Zinc | N42SH | 10.17 | 4.55 | 0.9 | 55° OFF Y IN YZ PLANE | 1 | Y | Y
2 | 2 | RC40 SINTERED MAGNENT | 160-05847 | 06641-05847-序号2 | Bright Zinc | N42SH | 5.69 | 5.8 | 0.9 | 55° OFF Y IN YZ PLANE | 1 | Y | Y
3 | 3 | RC40 SINTERED MAGNENT | 160-05849 | 06642-05849-序号3 | Bright Zinc | N35SH | 5.96 | 4.55 | 0.9 | 55° OFF Y IN YZ PLANE | 1 | Y | Y
4 | 4 | RC40 SINTERED MAGNENT | 160-05851 | 06643-05851-序号4 | Bright Zinc | N35SH | 12.38 | 4.55 | 0.9 | 55° OFF Y IN YZ PLANE | 1 | Y | Y
5 | 5 | RC40 SINTERED MAGNENT | 160-05844 | 06645-05844-序号5 | Bright Zinc | N42SH | 5.18 | 5.8 | 0.9 | 55° OFF Y IN YZ PLANE | 1 | Y | Y
6 | 6 | RC40 SINTERED MAGNENT | 160-05852 | 06646-05852-序号6 | Bright Zinc | N42SH | 4.7 | 5.8 | 0.9 | 55° OFF Y IN YZ PLANE | 1 | Y | Y
7 | 7 | RC40 SINTERED MAGNENT | 160-05850 | 06647-05850-序号7 | Bright Zinc | N42SH | 11.2 | 5.8 | 0.9 | 55° OFF Y IN YZ PLANE | 1 | Y | Y
8 | 8 | RC40 SINTERED MAGNENT | 160-05848 | 06648-05848-序号8 | Bright Zinc | N35SH | 12.56 | 4.55 | 0.9 | 55° OFF Y IN YZ PLANE | 1 | Y | Y(角度+数字镭雕)
9 | 9 | RC40 SINTERED MAGNENT | 160-05845 | 06649-05845-序号9 | Bright Zinc | N35SH | 11.41 | 4.55 | 0.9 | 55° OFF Y IN YZ PLANE | 1 | Y | Y
10 | 19 | RC40 SINTERED MAGNENT | 160-05861 | 06652-05861-序号19 | Bright Zinc | N45SH | 9.15 | 6.2 | 1.15 | 160°OFF Y IN YZ PLANE | 1 | Y | Y | 序号由20改为19
11 | 20 | RC40 SINTERED MAGNENT | 160-05857 | 06653-05857-序号20 | Bright Zinc | N45SH | 5.69 | 6.2 | 1.15 | 160°OFF Y IN YZ PLANE | 1 | Y | Y(角度+数字镭雕) | 序号由21改为20
12 | 21 | RC40 SINTERED MAGNENT | 160-05858 | 06655-05858-序号21 | Bright Zinc | N45SH | 5.95 | 6.2 | 1.15 | 160°OFF Y IN YZ PLANE | 1 | Y | Y | 序号由22改为21
13 | 22 | RC40 SINTERED MAGNENT | 160-05859 | 06656-05859-序号22 | Bright Zinc | N45SH | 12.38 | 6.2 | 1.15 | 160°OFF Y IN YZ PLANE | 1 | Y | Y | 序号由23改为22
14 | 23 | RC40 SINTERED MAGNENT | 160-05860 | 06657-05860-序号23 | Bright Zinc | N45SH | 5.18 | 6.2 | 1.15 | 160°OFF Y IN YZ PLANE | 1 | Y | Y | 序号由24改为23
15 | 24 | RC40 SINTERED MAGNENT | 160-05855 | 06658-05855-序号24 | Bright Zinc | N45SH | 4.7 | 6.2 | 1.15 | 160° OFF Y IN YZ PLANE | 1 | Y | Y | 序号由25改为24
16 | 25 | RC40 SINTERED MAGNENT | 160-05856 | 06659-05856-序号25 | Bright Zinc | N45SH | 11.2 | 6.2 | 1.15 | 160° OFF Y IN YZ PLANE | 1 | Y | Y | 序号由26改为25
17 | 26 | RC40 SINTERED MAGNENT | 160-05853 | 06660-05853-序号26 | Bright Zinc | N45SH | 12.56 | 6.2 | 1.15 | 160°OFF Y IN YZ PLANE | 1 | Y | Y(角度+数字镭雕) | 序号由27改为26
18 | 27 | RC40 SINTERED MAGNENT | 160-05854 | 06661-05854-序号27 | Bright Zinc | N45SH | 11.41 | 3.67 | 1.15 | 160°OFF Y IN YZ PLANE | 1 | Y | Y | 序号由28改为27
19 | 28 | RC40 SINTERED MAGNENT | 160-05841 | 06662-05841-序号28 | Bright Zinc | N35SH | 11.85 | 3.8 | 0.8 | NORMAL | 8 | Y | Y（双面镭雕） | 单面镭雕改为双面镭雕，序号由29改为28
RC40 099-53721-09 DVT BOM
序号 | 线体 | 工序 | 原料 |  | 治具 |  | 设备 |  | 单线单班产能 | 单线人力 | 计划良率 |  | 备注
|  |  | 物料号 | 配比数量 | 名称 | 数量 | 名称 | 数量
10 | 散充 | 散充 | 充磁，双面镭雕磁铁 | / | / | / | 散充充磁机 | 1 | 150000 | 1 | 97% | 80.44%
20 | 理条 | 散充后理条 | 充磁，双面镭雕磁铁 | / | / | / | / | / | 30000 | 2 | 99.99%
30 | 充磁 | 正充 | 充磁，双面镭雕磁铁 | / | / | / | 卧式充磁线圈+充磁机 | 1 | 30000 | 2 | 97%
40 | 镭雕 | 双面自动镭雕 | 充磁，双面镭雕磁铁 | / | 镭雕板 | 各4 | 自动镭雕机 | 1 | 15200 | 3 | 90%
50 | 检验/包装 | 产品检验/包装 | 充磁，双面镭雕磁铁 | / | / | / | / | / | 4500 | 3 | 95%

## RC40 099-53721充磁不镭雕系列BOM
RC40 099-53721-09
NO. | MAP 图位置序号 | CATEGORY | APN | MGS PN | Plating | Material | Size-X | Size-Y | Size-Z | MAGNETIZATION ANGLE | Usage | Mganetized | Laser | 备注
1 | 50 | RC42 SINTERED MAGNENT | 160-06149 | 06759-06149-XX | NiCuNi | N50M | 3.71 | 0.62 | 3.9 | NORMAL | 4 | Y | N | (以RC19S组件图纸为准)平行X
RC40 099-53721-09 DVT BOM
序号 | 线体 | 工序 | 原料 |  | 治具 |  | 设备 |  | 单线单班产能 | 单线人力 | 计划良率 |  | 备注
|  |  | 物料号 | 配比数量 | 名称 | 数量 | 名称 | 数量
10 | 散充 | 散充 | 06759-06149-XX | / | / | / | 散充充磁机 | 1 | 150000 | 1 | 97% | 89.38%
20 | 理条 | 散充后理条 | 06759-06149-XX | / | / | / | / | / | 30000 | 2 | 99.99%
30 | 充磁 | 正充 | 06759-06149-XX | / | / | / | 卧式充磁线圈+充磁机 | 1 | 30000 | 2 | 97%
40 | 检验/包装 | 产品检验/包装 | 06759-06149-XX | / | / | / | / | / | 4500 | 3 | 95%

## RC40 099-53721镭雕不充磁系列BOM
RC40 099-53721-09
NO. | MAP 图位置序号 | CATEGORY | APN | MGS PN | Plating | Material | Size-X | Size-Y | Size-Z | MAGNETIZATION ANGLE | Usage | Mganetized | Laser | 备注
1 | 49 | RC41 SINTERED MAGNENT | 160-06150 | 06758-06150-XX | NiCuNi | N50SH | 3.71 | 0.62 | 3.9 | NORMAL | 4 | N | Y | (以RC19S组件图纸为准)平行Y
RC40 099-53721-09 DVT BOM
序号 | 线体 | 工序 | 原料 |  | 治具 |  | 设备 |  | 单线单班产能 | 单线人力 | 计划良率 |  | 备注
|  |  | 物料号 | 配比数量 | 名称 | 数量 | 名称 | 数量
10 | 跑AOI | AOI | 镭雕不充磁单磁钢 | / | / | / | AOI设备 | 1 | 30000 | 1 | 95% | 89.4%
20 | 镭雕 | 双面自动镭雕 | 镭雕不充磁单磁钢 | / | 镭雕板 | 各4 | 自动镭雕机 | 1 | 15200 | 3 | 98%
30 | 清洗 | 磁钢清洗 | 镭雕不充磁单磁钢 | / | / | / | 清洗机 | 1 | 70000 | 1 | 99%
40 | 检验/包装 | 产品检验/包装 | 镭雕不充磁单磁钢 | / | / | / | / | / | 70000 | 2 | 97%