## Sheet1 (2)
RC40 手工线作业指导书-不充磁不镭雕系列 (05486/05487/05489/05503/05520/05521/05522/05523/ 05525/05528/05529/05531/05532/06373/06375) |  |  | 文件编号 File Number | 发行日期 Release Date | 版本号 Version | 页次 Page
|  |  | MP-WI-T-05-1267 | 2025-12-10 | A/2 | 1/1
步骤 Steps | 作业要点 Operating points | 工装/设备 Fixture/Equipment | 图示 Picture
一、抽真空 | 1.1 每批产品标准重量校准：取样100pcs进行称重，然后设置单个产品重量，按照规定数量称取产品装入真空袋，具体数量见“每袋数量对照表”（注：需去除真空袋重量）（如PIC1）； 1.2 将已装入真空袋的产品放入真空机台面，整齐摆放，开口一端放置塑封机(深色胶带)上（如PIC2）； 1.3 手用力下压真空包装机上盖直至与下方机体吸合（如PIC3）; 真空机参数： 真空时间：6-15s; 封口：1.5-2.5s 封口温度：中温; 1.4 抽真空结束后，上盖自动打开，检查包装是否漏气，确认后将产品取出放置指定区域（如PIC4）； | 真空袋 (150X100X0.08) XT-400D抽真空机 电子称
控制点 | 1.员工直接接触产品时需佩戴手指套；2.数量要正确，尾数以实际为准；3.抽好真空的产品须放置1小时（检查抽真空是否漏气）； 4.从操作平台掉落的产品要隔离报废，不可回收利用；
安全防护
编制：高威 审核： 会签（品质： 制造： ） 批准：
版本 | 描述 |  |  |  |  | 日期
A/0 | initial relaease |  |  |  |  | 20250301
A/1 | 增加图号06662 |  |  |  |  | 20250625
A/2 | 客户图纸更新图号 |  |  |  |  | 20251210
PIC4
PIC3
PIC2
PIC1
每袋数量对照表
受 A 控
分发号No:
密
未经许可严禁
拷贝与外传

## 包装
项目 | NO. | 图号 | 每袋数量 | NO. | 图号 | 每袋数量
RC40 | 1 | 05486 | 500 | 9 | 05525 | 3000
RC40 | 2 | 05487 | 500 | 10 | 05528 | 1000
RC40 | 3 | 05489 | 5000 | 11 | 05529 | 2000
RC40 | 4 | 05503 | 2000 | 12 | 05531 | 4000
RC40 | 5 | 05520 | 2000 | 13 | 05532 | 500
RC40 | 6 | 05521 | 2000 | 14 | 06373 | 1000
RC40 | 7 | 05522 | 4000 | 15 | 06375 | 500
RC40 | 8 | 05523 | 5000 | 16