## Sheet1 (2)
RC40 手工线作业指导书-充磁镭雕系列 (06640/06641/06642/06643/06645/06646/06647/06648/06649 /06652/06653/06655/06656/06657/06658/06659/06660/06661/06662) |  |  | 文件编号 File Number | 发行日期 Release Date | 版本号 Version | 页次 Page
|  |  | MP-WI-T-05-1265 | 2025-12-12 | A/1 | 1/7
步骤 Steps | 作业要点 Operating points | 工装/设备 Fixture/Equipment | 图示 Picture
一、预充 | 1.1 旋转制冷机开关旋钮打开制冷机，并确认制冷机正常工作，水温＜25℃ pic 1； 1.2 按下电源按钮打开充磁机，旋转电流旋钮1，将数值调整到 1.6 - 2.0 档位，旋转电流旋钮2，将数值调整到 1.6 - 2.0 档位，将手动/自动旋钮旋至自动，设备开机完成pic2/pic3； 1.3 将适量产品放入塑料袋，并放入布袋内 pic4，不同料号磁钢分开充磁，以免混料； 1.4 将布袋放入充磁盒内并盖上盖子，然后将充磁盒放入充磁机充磁穴位 pic5/pic6； 1.5 按下循环开关，设备自动进行充磁； 1.6 取出充磁盒，将预充磁完成的产品取出，周转到待理条放置箱内pic7/pic8； | CCJ160预充磁机
控制点 | 1. 员工直接接触产品时需佩戴PVC手套；2. 充磁前确认电流；3. 工作前检查布袋内无杂物； 4.从操作平台掉落的产品要隔离报废，不可回收利用；5. 整数档读内圈数字，小数档读外圈数字；
安全防护
编制：高威 审核： 会签（品质： 制造： ） 批准：
RC40 手工线作业指导书-充磁镭雕系列 (06640/06641/06642/06643/06645/06646/06647/06648/06649 /06652/06653/06655/06656/06657/06658/06659/06660/06661/06662) |  |  | 文件编号 File Number | 发行日期 Release Date | 版本号 Version | 页次 Page
|  |  | MP-WI-T-05-1265 | 2025-12-12 | A/1 | 2/7
步骤 Steps | 作业要点 Operating points | 工装/设备 Fixture/Equipment | 图示 Picture
二、预充后理条 | 2.1 将预充好的磁铁从塑料袋内取出，放置周转板上(PIC1)； 2.2 将磁钢按照同一方向整理成条状(PIC2);将整理好的产品放置周转板(每条磁钢长度小于周转板长度)上PIC3; 注：外观标准见《RC40磁钢外观标准》；
控制点 | 1.作业员佩戴PVC手套（每4H更换一次，发现破损立马更换）；2. 工作台要干净；3.从操作平台掉落的产品要隔离报废，不可回收利用；
安全防护
编制：高威 审核： 会签（品质： 制造： ） 批准：
RC40 手工线作业指导书-充磁镭雕系列 (06640/06641/06642/06643/06645/06646/06647/06648/06649 /06652/06653/06655/06656/06657/06658/06659/06660/06661/06662) |  |  | 文件编号 File Number | 发行日期 Release Date | 版本号 Version | 页次 Page
|  |  | MP-WI-T-05-1265 | 2025-12-12 | A/1 | 3/7
步骤 Steps | 作业要点 Operating points | 工装/设备 Fixture/Equipment | 图示 Picture
三、正充 | 3.1 取预充后相吸成条的磁钢(每条磁钢长度小于周转板长度)PIC1； 3.2 充磁前确认线圈接线是否正确（红接红，黑接黑）PIC2； 充磁参数：1#线充磁电压2000±50V；电容量：6000uF；2#线充磁电压2300±50V；电容量：6000uF；4#线充磁电压2200±50V；电容量：6000uF；冷水机设置温度：10-20℃，冷水机实际温度：8-23℃； 3.3 将相吸成条的磁钢用极性笔确认好极性，放入充磁管，然后极性方向与线圈极性方向保持一致将充磁管插入充磁线圈（注意：磁钢要位于充磁区域）PIC3; 3.4 启动充磁开关，进行正充，连充两次； 3.5 正充后的磁钢，检查是否有弯曲PIC4，如有弯曲需重新理正后重新充磁； 3.6 将正充后OK磁钢成条放于对应周转板，以供镭雕使用PIC5； | KCJ-30M充磁机 卧式充磁线圈 手指套
控制点 | 1. 充磁前确认线圈极性方向；2. 员工操作需带PVC手套（每4H更换一次，发现破损立马更换）；3. 工作台要干净； 4.从操作平台掉落的产品要隔离报废，不可回收利用；
安全防护
编制：高威 审核： 会签（品质： 制造： ） 批准：
RC40 手工线作业指导书-充磁镭雕系列 (06640/06641/06642/06643/06645/06646/06647/06648/06649 /06652/06653/06655/06656/06657/06658/06659/06660/06661/06662) |  |  | 文件编号 File Number | 发行日期 Release Date | 版本号 Version | 页次 Page
|  |  | MP-WI-T-05-1265 | 2025-12-12 | A/1 | 4/7
步骤 Steps | 作业要点 Operating points | 工装/设备 Fixture/Equipment | 图示 Picture
四、装磁钢 | 4.1 取充磁后物料（如PIC1）； 4.2 将磁钢与镭雕治具相吸放入槽内，磁钢摆放到位，不可以有翘起，磁钢靠近穴位小R角一侧为正确位置（如PIC2/PIC3）； | 镭雕治具 手指套
控制点 | 1.使用对应图号的镭雕板；2.工作台要干净；3. 员工操作需带手指套（每4H更换一次，发现破损立马更换）； 4.从操作平台掉落的产品要隔离报废，不可回收利用；
安全防护
编制：高威 审核： 会签（品质： 制造： ） 批准：
RC40 手工线作业指导书-充磁镭雕系列 (06640/06641/06642/06643/06645/06646/06647/06648/06649 /06652/06653/06655/06656/06657/06658/06659/06660/06661/06662) |  |  | 文件编号 File Number | 发行日期 Release Date | 版本号 Version | 页次 Page
|  |  | MP-WI-T-05-1265 | 2025-12-12 | A/1 | 5/7
步骤 Steps | 作业要点 Operating points | 工装/设备 Fixture/Equipment | 图示 Picture
五、镭雕 | 5.1 将装好磁钢的镭雕治具放入自动线上料处，（如PIC1）； 5.2 磁钢随镭雕治具流到镭雕工位自动机开始镭雕（如PIC2）；镭雕机参数见右侧参数对照表(以实际盐雾结果为准)； 5.3 镭雕位置、尺寸见图纸，字体打白； 注：关闭活动门后才可启动设备，设备运行期间禁止开启活动门； | 镭雕板 镭雕机 (GM-F-D-XT-20) 手指套
控制点 | 1.镭雕参数不可随意更改； 2.镭雕时必须要开启抽风装置；3.镭雕机工作台要清理干净；4.镭雕治具有台阶一侧朝向传送带里侧；5. 员工操作需带手指套（每4H更换一次，发现破损立马更换）； 6.从操作平台掉落的产品要隔离报废，不可回收利用；7. 镭雕位置为强磁区域；8.使用对应图号镭雕板，使用对应图号镭雕程式；
安全防护
编制：高威 审核： 会签（品质： 制造： ） 批准：
RC40 手工线作业指导书-充磁镭雕系列 (06640/06641/06642/06643/06645/06646/06647/06648/06649 /06652/06653/06655/06656/06657/06658/06659/06660/06661/06662) |  |  | 文件编号 File Number | 发行日期 Release Date | 版本号 Version | 页次 Page
|  |  | MP-WI-T-05-1265 | 2025-12-12 | A/1 | 6/7
步骤 Steps | 作业要点 Operating points | 工装/设备 Fixture/Equipment | 图示 Picture
六、全检 | 6.1 从自动线取下整个镭雕治具（如PIC1）；在镭雕治具上全检镭雕字母要清晰、位置正确；并用蘸有无水酒精的无尘布擦拭； 6.2 用磁极片全检磁钢，检查是否有磁钢漏充或者充磁不饱和，如有则挑出并通知相关人员（如PIC2/PIC4)，用极性笔检磁钢镭雕位置极性（实心圆为N极，空心圆为S极，每2小时检5模），检查外观是否有不良缺陷，然后将磁钢吸到周转板上（如PIC3）； 6.3 用无尘布蘸取无水酒精将磁钢表面擦干净（如PIC5），如有外观不良、镭雕不清晰、磁极线不良的挑出放在红板上； 6.4 将合格的磁钢吸在周转板上周转到包装段（如PIC6）； 注：外观标准见《RC40磁钢外观标准》； | 镭雕板 手指套 无水酒精 无尘布 极性笔
控制点 | 1.作业员佩戴手指套（每2H更换一次，发现破损立马更换）； 2.镭雕面全检；3.从操作平台掉落的产品要隔离报废，不可回收利用；4. 斜取向产品镭雕位置为强磁区域；5.图号06662为普通垂直取向，镭雕位置在中心位置；
安全防护
编制：高威 审核： 会签（品质： 制造： ） 批准：
RC40 手工线作业指导书-充磁镭雕系列 (06640/06641/06642/06643/06645/06646/06647/06648/06649 /06652/06653/06655/06656/06657/06658/06659/06660/06661/06662) |  |  | 文件编号 File Number | 发行日期 Release Date | 版本号 Version | 页次 Page
|  |  | MP-WI-T-05-1265 | 2025-12-12 | A/1 | 7/7
步骤 Steps | 作业要点 Operating points | 工装/设备 Fixture/Equipment | 图示 Picture
七、抽真空 | 7.1 按包材堆叠示意图依次叠加包材（如PIC1）； 7.2 06662镭雕面N极朝上，其余产品S极朝上且镭雕圆位置统一朝左吸到划线纸上（对应划线纸见对照表），每板数量见对照表，真空袋开口朝向员工时镭雕位置统一朝左套一个真空袋（如PIC2/PIC3）； 7.3 将已套入真空袋产品放入真空机台面，整齐摆放，开口一端放置塑封机(深色胶带)上(最多放4板)（如PIC4）； 7.4 手用力下压真空包装机上盖直至与下方机体吸合（如PIC5）; 真空机参数： 真空时间：3-7s; 封口：1.5-2.5s 封口温度：中温; 7.5 抽真空结束后，上盖自动打开，检查包装是否漏气，是否真空过度导致包装变形，确认后将产品取出放置指定区域（如PIC6）； | 真空袋 （02331-34141-真空袋） 纸板 （175X115X4） 铁片（175X115X0.3） 划线纸 （175X115X0.2） 防锈纸 （175X115） XT-400D抽真空机
控制点 | 1.产品摆放整齐；2.数量要正确，尾数以实际为准；3.产品轻拿轻放；4.员工操作需戴手指套（每2H更换一次，发现破损立马更换）； 5.抽好真空的产品须放置1小时（检查抽真空是否漏气）；6.从操作平台掉落的产品要隔离报废，不可回收利用；
安全防护
编制：高威 审核： 会签（品质： 制造： ） 批准：
版本 | 描述 |  |  |  |  | 日期
A/0 | initial release |  |  |  |  | 20250306
A/1 | 更新图号 |  |  |  |  | 20251212
PIC5
PIC6
PIC4
PIC3
PIC2
PIC4
PIC5
PIC3
PIC2
PIC1
PIC1
PIC2
PIC1
PIC4
PIC3
PIC2
PIC1
充磁穴位
PIC7
镭雕治具台阶
PIC2
PIC3
PIC6
PIC2
PIC1
PIC3
PIC3
镭雕参数对照表
小R角
大R角
PIC5
PIC3
PIC2
PIC1
PIC4
PIC6
每板数量对照表
关键工站
受 A 控
分发号No:
密
未经许可严禁
拷贝与外传
关键工站
红-接-红
黑-接-黑
06662镭雕示意图
N极
S极
PIC5
电源开关
电源按钮
电流旋钮2
制冷开关
手动/自动旋钮
电流旋钮1
循环开关
PIC8
PIC1
受 A 控
分发号No:
密
未经许可严禁
拷贝与外传
受 A 控
分发号No:
密
未经许可严禁
拷贝与外传
受 A 控
分发号No:
密
未经许可严禁
拷贝与外传
受 A 控
分发号No:
密
未经许可严禁
拷贝与外传
受 A 控
分发号No:
密
未经许可严禁
拷贝与外传
受 A 控
分发号No:
密
未经许可严禁
拷贝与外传
有两个耳朵一侧为强磁区域
PIC7
06640/06642/06643/06647/06649/06652/06656/06659/06661镭雕效果示意图
镭雕位置及侧面为N极
镭雕位置及侧面为S极
06641/06645/06646/06655/06657/06658镭雕示意图
镭雕位置及侧面为S极
镭雕位置及侧面为N极
06653镭雕示意图
镭雕位置及侧面为N极
镭雕位置及侧面为S极
06660镭雕示意图
镭雕位置及侧面为N极
镭雕位置及侧面为S极
06648镭雕示意图
镭雕位置及侧面为N极
镭雕位置及侧面为S极

## 包装
项目 | NO. | 图号 | 划线纸图号 | 每板数量 | NO. | 图号 | 划线纸图号 | 每板数量
RC40 | 1 | 06347 | 03543 | 45 | 21 | 06348 | 02755 | 60
RC40 | 2 | 06350 |  |  | 22 | 06349
RC40 | 3 | 06353 |  |  | 23 | 06351
RC40 | 4 | 06355 |  |  | 24 | 06352
RC40 | 5 | 06356 |  |  | 25 | 06360
RC40 | 6 | 06359 |  |  | 26 | 06361
RC40 | 7 | 06362 |  |  | 27 | 06363
RC40 | 8 | 06366 |  |  | 28 | 06365
RC40 | 9 | 06367 |  |  | 29 | 06641
RC40 | 10 | 06368 |  |  | 30 | 06642
RC40 | 11 | 06640 |  |  | 31 | 06645
RC40 | 12 | 06643 |  |  | 32 | 06646
RC40 | 13 | 06647 |  |  | 33 | 06653
RC40 | 14 | 06648 |  |  | 34 | 06655
RC40 | 15 | 06649 |  |  | 35 | 06657
RC40 | 16 | 06652 |  |  | 36 | 06658
RC40 | 17 | 06656
RC40 | 18 | 06659
RC40 | 19 | 06660
RC40 | 20 | 06661

## 镭雕
项目 | NO. | 图号 | 厚度 | 功率（%） | 频率（KHZ） | 速度（mm/s） | 填充间距（mm）
RC40 | 1 | 06347 | 1 | 正面15-30 反面15-27 | 正反面 45-55 | 正反面 1000-1600 | 正反面0.02-0.05
RC40 | 2 | 06348 | 1
RC40 | 3 | 06349 | 1
RC40 | 4 | 06350 | 1
RC40 | 5 | 06351 | 1
RC40 | 6 | 06352 | 1
RC40 | 7 | 06353 | 1
RC40 | 8 | 06355 | 1
RC40 | 9 | 06356 | 1
RC40 | 10 | 06359 | 1.2 | 正面20-30 反面15-27 | 正反面 45-55 | 正反面 1000-1600 | 正反面0.02-0.05
RC40 | 11 | 06360 | 1.2
RC40 | 12 | 06361 | 1.2
RC40 | 13 | 06362 | 1.2
RC40 | 14 | 06363 | 1.2
RC40 | 15 | 06365 | 1.2
RC40 | 16 | 06366 | 1.2
RC40 | 17 | 06367 | 1.2
RC40 | 18 | 06368 | 1.2
RC40 | 19 | 06308 | 0.41 | 正面20-30 反面15-27 | 正反面 45-55 | 正反面 1000-1600 | 正反面0.02-0.05
RC40 | 20 | 06309 | 0.41
项目 | NO. | 图号 | 厚度 | 功率（%） | 频率（KHZ） | 速度（mm/s） | 填充间距（mm）
RC40 | 1 | 06640 | 0.9 | 正面10-25 反面5-20 | 正面 10-25 反面20-40 | 正反面 1000-1600 | 正反面0.02-0.05 | P正13反3 | Q正10反20 | 速度正反1000
RC40 | 2 | 06641 | 0.9 |  |  |  |  | P正20反20 | Q正10反40 | 速度正反1000
RC40 | 3 | 06642 | 0.9 |  |  |  |  | P正20反5 | Q正20反20 | 速度正反1000
RC40 | 4 | 06643 | 0.9 |  |  |  |  | P正20反5 | Q正10反20 | 速度正反1000
RC40 | 5 | 06645 | 0.9 |  |  |  |  | P正18反16 | Q正20反40 | 速度正反1000
RC40 | 6 | 06646 | 0.9 |  |  |  |  | P正15反5 | Q正10反20 | 速度正反1000
RC40 | 7 | 06647 | 0.9 |  |  |  |  | P正15反16 | Q正10反40 | 速度正反1000
RC40 | 8 | 06648 | 0.9
RC40 | 9 | 06649 | 0.9 |  |  |  |  | P正15反5 | Q正10反20 | 速度正反1000
RC40 | 10 | 06652 | 1.15 | 正面10-25 反面5-20 | 正面 10-25 反面20-40 | 正反面 1000-1600 | 正反面0.02-0.05 | P正15反8 | Q正10反20 | 速度正反1000
RC40 | 11 | 06653 | 1.15 |  |  |  |  | P正13反12 | Q正10反40 | 速度正反1000
RC40 | 12 | 06655 | 1.15 |  |  |  |  | P正18反5 | Q正10反20 | 速度正反1000
RC40 | 13 | 06656 | 1.15 |  |  |  |  | P正21反12 | Q正10反40 | 速度正反1000
RC40 | 14 | 06657 | 1.15 |  |  |  |  | P正15反5 | Q正10反20 | 速度正反1000
RC40 | 15 | 06658 | 1.15 |  |  |  |  | P正15反5 | Q正10反20 | 速度正反1000
RC40 | 16 | 06659 | 1.15 |  |  |  |  | P正15-20反8 | Q正10反20 | 速度正反1000
RC40 | 17 | 06660 | 1.15 |  |  |  |  | P正20-25反5 | Q正10反20 | 速度正反1000
RC40 | 18 | 06661 | 1.15 |  |  |  |  | P正25反5 | Q正10反20 | 速度正反1000
RC40 | 19 |  | 0.41 | 正面20-30 反面15-27 | 正反面 45-55 | 正反面 1000-1600 | 正反面0.02-0.05
RC40 | 20 |  | 0.41

## 包装 (2)
项目 | NO. | 图号 | 划线纸图号 | 每板数量 | NO. | 图号 | 划线纸图号 | 每板数量
RC40 | 1 | 06640 | 03543 | 45 | 12 | 06641 | 02755 | 60
RC40 | 2 | 06643 |  |  | 13 | 06642
RC40 | 3 | 06647 |  |  | 14 | 06645
RC40 | 4 | 06648 |  |  | 15 | 06646
RC40 | 5 | 06649 |  |  | 16 | 06653
RC40 | 6 | 06652 |  |  | 17 | 06655
RC40 | 7 | 06656 |  |  | 18 | 06657
RC40 | 8 | 06659 |  |  | 19 | 06658
RC40 | 9 | 06660 |  |  | 20
RC40 | 10 | 06661 |  |  | 21
RC40 | 11 | 06662 |  |  | 22