## Sheet1 (2)
RC40 包装作业指导书-粘接磁钢系列 (05480/05481/05483/05485/05488/05505/06370/ 06371/06376/06377/06650/06651/07920/07921) |  |  | 文件编号 File Number | 发行日期 Release Date | 版本号 Version | 页次 Page
|  |  | MP-WI-T-05-1270 | 2025-12-10 | A/2 | 1/2
步骤 Steps | 作业要点 Operating points | 工装/设备 Fixture/Equipment | 图示 Picture
一、包装 | 1.1 检查已抽好真空的产品是否漏气； 1.2 在袋子表面贴上内标签（如 PIC1）； 1.3 将产品装入纸盒，两包之间用泡棉隔开(2包/盒)（如 PIC2），用胶带封口（如 PIC3）， 1.4 将泡沫箱如图所示装入纸箱内,纸盒侧面朝上装入泡沫箱内(8盒/箱)，并贴上纸盒标签（如 PIC3）；具体数量见“每箱数量对照表”； 1.5 盖上箱盖，并贴上“外箱标签/客户代码标签”，“RoHS-Conform”标签（如 PIC6）； 注：各客户标签不同，注意不要贴错，标签信息内容详见《RC40产品标贴说明》； | 泡棉 (100X90X3) 纸盒 (120X100X53) 8孔泡沫盒 小号空运纸箱 (350X265X140)
控制点 | 1.数量要正确，尾数以实际为准；
安全防护
编制：高威 审核： 会签（品质： 制造： ） 批准：
RC40 包装作业指导书-粘接磁钢系列 (05480/05481/05483/05485/05488/05505/06370/ 06371/06376/06377/06650/06651/07920/07921) |  |  | 文件编号 File Number | 发行日期 Release Date | 版本号 Version | 页次 Page
|  |  | MP-WI-T-05-1270 | 2025-12-10 | A/2 | 2/2
步骤 Steps | 作业要点 Operating points | 工装/设备 Fixture/Equipment | 图示 Picture
二、包装 | 2.1 检查已抽好真空的产品是否漏气； 2.2 在袋子表面贴上内标签（如 PIC1）； 2.3 将产品装入纸盒，两包之间用泡棉隔开(2包/盒)（如 PIC2）， 2.4 在纸盒上贴上纸盒标签和重量标签，用胶带封口（如 PIC3）， 2.5 将泡沫盒如图所示装入铺好方底袋的纸箱内,纸盒正面朝上装入泡沫盒内(4盒/泡沫盒，2泡沫盒/箱)（如 PIC4），具体数量见“每箱数量对照表”； 2.6 在泡沫盒上面放一张衬板，并将方底袋开口整理好（如 PIC5）； 2.7 盖上箱盖，并贴上外箱标签，“RoHS-Conform/HF”标签（如 PIC6）； 注：各客户标签不同，注意不要贴错，标签信息内容详见《RC40产品标贴说明》； | 泡棉 (100X90X3) 纸盒 (115X80X55) 4孔泡沫盒 (310X220X80) 纸箱 (315X225X158) 方底袋 (400X350X450) 双瓦衬板 (280X195)
控制点 | 1.数量要正确，尾数以实际为准；
安全防护
编制：高威 审核： 会签（品质： 制造： ） 批准：
版本 | 描述 |  |  |  |  | 日期
A/0 | initial relaease |  |  |  |  | 20250310
A/1 | 增加图号06650/06651/06663 |  |  |  |  | 20250625
A/2 | 更新图纸 |  |  |  |  | 20251210
PIC1
内标签
PIC4
PIC2
PIC6
PIC3
PIC5
每箱数量对照表
PIC4
PIC2
PIC3
每箱数量对照表
发货ADV明安运动
PIC1
内标签
纸盒标签
RoHS-Confrom标签
外箱标签/客户代码标签
发货TAR达瑞
纸盒标签
重量标签
RoHS-Confrom/HF标签
外箱标签
受 A 控
分发号No:
密
未经许可严禁
拷贝与外传
受 A 控
分发号No:
密
未经许可严禁
拷贝与外传

## Sheet1
项目 | NO. | 图号 | 每包数量 | 每盒数量 | 每箱数量
RC40 | 1 | 05480/05483/ 05485/05488 | 600 | 1200 | 9600
RC40 | 2 | 05481/06650/ 06651/07921 | 100/条，3条/包， 300/包 | 600 | 4800
RC40 | 3 | 05505 | 300 | 600 | 4800
RC40 | 4 | 06370/06371/ 06376/06377 /07920 | 300 | 600 | 4800