## CPK 1.33 Summary
Vendor | Project | Build | Category | APN | Rev | Part description | Cavity(if applicable) | SPC callout? | Callout type | Callout type 2 | Dimension# | Nominal Dim. | Tol. Max. (+) | Tol. Min. (-) | CPK | Yield | CPK range | CPK Meet 1.33? | YGA deviation |  |  |  |  | Remark
[19 empty] | YGA applied? | 100% sorting? | Nominal Dim. | Tol. Max. (+) | Tol. Min. (-)
MGS | R240 | DVT | SG-PP | 160-05846(1) | 8 | MAG,C,FH,HD,TRI,01,TW,THINFPS,R240 |  | Yes | Dimension | Length | Tolerance | 10.17 | 0.05 | -0.05 | 2.29 | 100% | Cpk≥1.33 | Yes | No | Yes
MGS | R240 | DVT | SG-PP | 160-05847(2) | 8 | MAG,C,FH,TRI,01,THINFPS,R240 |  | Yes | Dimension | Length | Tolerance | 5.69 | 0.05 | -0.05 | 4.6904 | 100% | Cpk≥1.33 | Yes | No | Yes
MGS | R240 | DVT | SG-PP | 160-05849(3) | 8 | MAG,C,FH,HD,TRI,02,TW,THINFPS,240 |  | Yes | Dimension | Length | Tolerance | 5.96 | 0.05 | -0.05 | 1.6835 | 100% | Cpk≥1.33 | Yes | No | Yes
MGS | R240 | DVT | SG-PP | 160-05851(4) | 8 | MAG,C,FH,HD,TRI,03,TW,THINFPS,240 |  | Yes | Dimension | Length | Tolerance | 12.38 | 0.05 | -0.05 | 5.3128 | 100% | Cpk≥1.33 | Yes | No | Yes
MGS | R240 | DVT | SG-PP | 160-05844(5) | 8 | MAG,C,FH,TRI,02,THINFPS,R240 |  | Yes | Dimension | Length | Tolerance | 5.18 | 0.05 | -0.05 | 3.9433 | 100% | Cpk≥1.33 | Yes | No | Yes
MGS | R240 | DVT | SG-PP | 160-05852(6) | 8 | MAG,C,CH,TRI,01,THINFPS,R240 |  | Yes | Dimension | Length | Tolerance | 4.7 | 0.05 | -0.05 | 2.3421 | 100% | Cpk≥1.33 | Yes | No | Yes
MGS | R240 | DVT | SG-PP | 160-05850(7) | 8 | MAG,C,CH,TRI,02,THINFPS,R240 |  | Yes | Dimension | Length | Tolerance | 11.2 | 0.05 | -0.05 | 4.7297 | 100% | Cpk≥1.33 | Yes | No | Yes
MGS | R240 | DVT | SG-PP | 160-05848(8) | 8 | MAG,C,CH,HD,TRI,01,TW,THINFPS,R240 |  | Yes | Dimension | Length | Tolerance | 12.56 | 0.05 | -0.05 | 3.0445 | 100% | Cpk≥1.33 | Yes | No | Yes
MGS | R240 | DVT | SG-PP | 160-05845(9) | 8 | MAG,C,CH,HD,TRI,02,TW,THINFPS,R240 |  | Yes | Dimension | Length | Tolerance | 11.41 | 0.05 | -0.05 | 2.928 | 100% | Cpk≥1.33 | Yes | No | Yes
MGS | R240 | DVT | SG-PP | 160-05549(10) | 8 | MAG,C,ED,01,R413 |  | Yes | Dimension | Length | Tolerance | 8.7 | 0.05 | -0.05 | 2.4058 | 100% | Cpk≥1.33 | Yes | No | Yes
MGS | R240 | DVT | SG-PP | 160-05550(11) | 8 | MAG,C,SLIDER,OPT_1,R413 |  | Yes | Dimension | Length | Tolerance | 9 | 0.05 | -0.05 | 2.1669 | 100% | Cpk≥1.33 | Yes | No | Yes
MGS | R240 | DVT | SG-PP | 160-05552(13) | 8 | MAG,C,ED,02,R413 |  | Yes | Dimension | Length | Tolerance | 6.86 | 0.05 | -0.05 | 3.697 | 100% | Cpk≥1.33 | Yes | No | Yes
MGS | R240 | DVT | SG-PP | 160-05553(14) | 8 | MAG,C,ED,03,R413 |  | Yes | Dimension | Length | Tolerance | 4.06 | 0.05 | -0.05 | 2.4902 | 100% | Cpk≥1.33 | Yes | No | Yes
MGS | R240 | DVT | SG-PP | 160-05554(15) | 8 | MAG,C,HES,R413 |  | Yes | Dimension | Length | Tolerance | 12 | 0.05 | -0.05 | 3.6471 | 100% | Cpk≥1.33 | Yes | No | Yes
MGS | R240 | DVT | SG-PP | 160-05555(16) | 8 | MAG,C,BAL,R413 |  | Yes | Dimension | Length | Tolerance | 8 | 0.05 | -0.05 | 3.8043 | 100% | Cpk≥1.33 | Yes | No | Yes
MGS | R240 | DVT | SG-PP | 160-05556(17) | 8 | MAG,C,ED,04,R413 |  | Yes | Dimension | Length | Tolerance | 5.46 | 0.05 | -0.05 | 1.6921 | 100% | Cpk≥1.33 | Yes | No | Yes
MGS | R240 | DVT | SG-PP | 160-05842(18) | 8 | MAG,B,STICK,THINFPS,01,R240 |  | Yes | Dimension | Length | Tolerance | 15.58 | 0.05 | -0.05 | 1.3609 | 100% | Cpk≥1.33 | Yes | No | Yes
MGS | R240 | DVT | SG-PP | 160-05843(19) | 8 | MAG,B,STICK,THINFPS,02,R240 |  | Yes | Dimension | Length | Tolerance | 20.79 | 0.05 | -0.05 | 1.8079 | 100% | Cpk≥1.33 | Yes | No | Yes
MGS | R240 | DVT | SG-PP | 160-05861(20) | 8 | MAG,A,FH,TRI,01,TW,THINFPS,R240 |  | Yes | Dimension | Length | Tolerance | 9.15 | 0.05 | -0.05 | 3.3647 | 100% | Cpk≥1.33 | Yes | No | Yes
MGS | R240 | DVT | SG-PP | 160-05857(21) | 8 | MAG,A,FH,TRI,02,THINFPS,R240 |  | Yes | Dimension | Length | Tolerance | 5.69 | 0.05 | -0.05 | 5.6342 | 100% | Cpk≥1.33 | Yes | No | Yes
MGS | R240 | DVT | SG-PP | 160-05858(22) | 8 | MAG,A,FH,TRI,03,TW,THINFPS,R240 |  | Yes | Dimension | Length | Tolerance | 5.95 | 0.05 | -0.05 | 2.7929 | 100% | Cpk≥1.33 | Yes | No | Yes
MGS | R240 | DVT | SG-PP | 160-05859(23) | 8 | MAG,A,FH,TRI,04,TW,THINFPS,R240 |  | Yes | Dimension | Length | Tolerance | 12.38 | 0.05 | -0.05 | 4.7476 | 100% | Cpk≥1.33 | Yes | No | Yes
MGS | R240 | DVT | SG-PP | 160-05860(24) | 8 | MAG,A,FH,TRI,05,THINFPS,R240 |  | Yes | Dimension | Length | Tolerance | 5.18 | 0.05 | -0.05 | 3.8212 | 100% | Cpk≥1.33 | Yes | No | Yes
MGS | R240 | DVT | SG-PP | 160-05855(25) | 8 | MAG,A,CH,TRI,01,THINFPS,R240 |  | Yes | Dimension | Length | Tolerance | 4.7 | 0.05 | -0.05 | 2.1133 | 100% | Cpk≥1.33 | Yes | No | Yes
MGS | R240 | DVT | SG-PP | 160-05856(26) | 8 | MAG,A,CH,TRI,02,THINFPS,R240 |  | Yes | Dimension | Length | Tolerance | 11.2 | 0.05 | -0.05 | 3.8372 | 100% | Cpk≥1.33 | Yes | No | Yes
MGS | R240 | DVT | SG-PP | 160-05853(27) | 8 | MAG,A,CH,TRI,03,TW,THINFPS,R240 |  | Yes | Dimension | Length | Tolerance | 12.56 | 0.05 | -0.05 | 2.324 | 100% | Cpk≥1.33 | Yes | No | Yes
MGS | R240 | DVT | SG-PP | 160-05854(28) | 8 | MAG,A,CH,TRI,04,TW,THINFPS,R240 |  | Yes | Dimension | Length | Tolerance | 11.41 | 0.05 | -0.05 | 2.7067 | 100% | Cpk≥1.33 | Yes | No | Yes
MGS | R240 | DVT | SG-PP | 160-05841(29) | 8 | MAG,A,ACRUSH,THINFPS,01,R240 |  | Yes | Dimension | Length | Tolerance | 11.85 | 0.05 | -0.05 | 3.6275 | 100% | Cpk≥1.33 | Yes | No | Yes
MGS | R240 | DVT | SG-PP | 160-05570(30) | 8 | MAG,A,BAL,R413 |  | Yes | Dimension | Length | Tolerance | 7 | 0.05 | -0.05 | 5.6131 | 100% | Cpk≥1.33 | Yes | No | Yes
MGS | R240 | DVT | SG-PP | 160-05571(31) | 8 | MAG,A,HES,BONDED,R413 |  | Yes | Dimension | Length | Tolerance | 12 | 0.05 | -0.05 | 1.8908 | 100% | Cpk≥1.33 | Yes | No | Yes
MGS | R240 | DVT | SG-PP | 160-05748(32) | 8 | MAG,A,STICK,01,R240 |  | Yes | Dimension | Length | Tolerance | 3.5 | 0.05 | -0.05 | 1.4294 | 100% | Cpk≥1.33 | Yes | No | Yes
MGS | R240 | DVT | SG-PP | 160-05744(33) | 8 | MAG,A,STICK,02,R240 |  | Yes | Dimension | Length | Tolerance | 9.35 | 0.05 | -0.05 | 1.8113 | 100% | Cpk≥1.33 | Yes | No | Yes
MGS | R240 | DVT | SG-PP | 160-06672(34) | 8 | MAG,BACK,RAIL,01,R240 |  | Yes | Dimension | Length | Tolerance | 9 | 0.05 | -0.05 | 1.8125 | 100% | Cpk≥1.33 | Yes | No | Yes
MGS | R240 | DVT | SG-PP | 160-06671(35) | 8 | MAG,BACK,RAIL,02,R240 |  | Yes | Dimension | Length | Tolerance | 9 | 0.05 | -0.05 | 1.9504 | 100% | Cpk≥1.33 | Yes | No | Yes
MGS | R240 | DVT | SG-PP | 160-05583(38) | 8 | MAG,BACK,ED,01,R413 |  | Yes | Dimension | Length | Tolerance | 8.7 | 0.05 | -0.05 | 3.8092 | 100% | Cpk≥1.33 | Yes | No | Yes
MGS | R240 | DVT | SG-PP | 160-05584(39) | 8 | MAG,BACK,ED,02,R413 |  | Yes | Dimension | Length | Tolerance | 6.86 | 0.05 | -0.05 | 5.2082 | 100% | Cpk≥1.33 | Yes | No | Yes
MGS | R240 | DVT | SG-PP | 160-05585(40) | 8 | MAG,BACK,ED,03,R413 |  | Yes | Dimension | Length | Tolerance | 4.06 | 0.05 | -0.05 | 2.6176 | 100% | Cpk≥1.33 | Yes | No | Yes
MGS | R240 | DVT | SG-PP | 160-05586(41) | 8 | MAG,BACK,ED,04,R413 |  | Yes | Dimension | Length | Tolerance | 2.3 | 0.05 | -0.05 | 2.9434 | 100% | Cpk≥1.33 | Yes | No | Yes
MGS | R240 | DVT | SG-PP | 160-05587(42) | 8 | MAG,BACK,ED,05,R413 |  | Yes | Dimension | Length | Tolerance | 5.46 | 0.05 | -0.05 | 5.0972 | 100% | Cpk≥1.33 | Yes | No | Yes
MGS | R240 | DVT | SG-PP | 160-05589(43) | 8 | MAG,BACK,PEEK,01,TW,R413 |  | Yes | Dimension | Length | Tolerance | 8 | 0.05 | -0.05 | 2.8694 | 100% | Cpk≥1.33 | Yes | No | Yes
MGS | R240 | DVT | SG-PP | 160-05590(44) | 8 | MAG,BACK,PEEK,02,R413 |  | Yes | Dimension | Length | Tolerance | 4.5 | 0.05 | -0.05 | 2.3405 | 100% | Cpk≥1.33 | Yes | No | Yes
MGS | R240 | DVT | SG-PP | 160-05750(45) | 8 | MAG,BACK,PEEK,03,TW,R240 |  | Yes | Dimension | Length | Tolerance | 7 | 0.05 | -0.05 | 4.7633 | 100% | Cpk≥1.33 | Yes | No | Yes
MGS | R240 | DVT | SG-PP | 160-05592(46) | 8 | MAG,BACK,PEEK,04,R413 |  | Yes | Dimension | Length | Tolerance | 2.8 | 0.05 | -0.05 | 1.9605 | 100% | Cpk≥1.33 | Yes | No | Yes
MGS | R240 | DVT | SG-PP | 160-05593(47) | 8 | MAG,BACK,PEEK,05,R413 |  | Yes | Dimension | Length | Tolerance | 10.5 | 0.05 | -0.05 | 2.626 | 100% | Cpk≥1.33 | Yes | No | Yes
MGS | R240 | DVT | SG-PP | 160-05752(48) | 8 | MAG,BACK,PEEK,06,TW,R240 |  | Yes | Dimension | Length | Tolerance | 11 | 0.05 | -0.05 | 1.5788 | 100% | Cpk≥1.33 | Yes | No | Yes
MGS | R240 | DVT | SG-PP | 160-05557(49) | 8 | MAG,B,BACK,MULTI,01,R413 |  | Yes | Dimension | Length | Tolerance | 3.5 | 0.05 | -0.05 | 4.1642 | 100% | Cpk≥1.33 | Yes | No | Yes
MGS | R240 | DVT | SG-PP | 160-05755(50) | 8 | MAG,BACK,ASTICK,01,R240 |  | Yes | Dimension | Length | Tolerance | 3.5 | 0.05 | -0.05 | 2.596 | 100% | Cpk≥1.33 | Yes | No | Yes
MGS | R240 | DVT | SG-PP | 160-05756(51) | 8 | MAG,BACK,ASTICK,02,R240 |  | Yes | Dimension | Length | Tolerance | 9.35 | 0.05 | -0.05 | 1.6879 | 100% | Cpk≥1.33 | Yes | No | Yes
MGS | R240 | DVT | SG-PP | 160-05846(1) | 8 | MAG,C,FH,HD,TRI,01,TW,THINFPS,R240 |  | Yes | Dimension | Width | Tolerance | 4.55 | 0.05 | -0.05 | 3.1988 | 100% | Cpk≥1.33 | Yes | No | Yes
MGS | R240 | DVT | SG-PP | 160-05847(2) | 8 | MAG,C,FH,TRI,01,THINFPS,R240 |  | Yes | Dimension | Width | Tolerance | 5.8 | 0.05 | -0.05 | 3.6469 | 100% | Cpk≥1.33 | Yes | No | Yes
MGS | R240 | DVT | SG-PP | 160-05849(3) | 8 | MAG,C,FH,HD,TRI,02,TW,THINFPS,240 |  | Yes | Dimension | Width | Tolerance | 4.55 | 0.05 | -0.05 | 2.4817 | 100% | Cpk≥1.33 | Yes | No | Yes
MGS | R240 | DVT | SG-PP | 160-05851(4) | 8 | MAG,C,FH,HD,TRI,03,TW,THINFPS,240 |  | Yes | Dimension | Width | Tolerance | 4.55 | 0.05 | -0.05 | 4.6001 | 100% | Cpk≥1.33 | Yes | No | Yes
MGS | R240 | DVT | SG-PP | 160-05844(5) | 8 | MAG,C,FH,TRI,02,THINFPS,R240 |  | Yes | Dimension | Width | Tolerance | 5.8 | 0.05 | -0.05 | 2.4684 | 100% | Cpk≥1.33 | Yes | No | Yes
MGS | R240 | DVT | SG-PP | 160-05852(6) | 8 | MAG,C,CH,TRI,01,THINFPS,R240 |  | Yes | Dimension | Width | Tolerance | 5.8 | 0.05 | -0.05 | 1.7958 | 100% | Cpk≥1.33 | Yes | No | Yes
MGS | R240 | DVT | SG-PP | 160-05850(7) | 8 | MAG,C,CH,TRI,02,THINFPS,R240 |  | Yes | Dimension | Width | Tolerance | 5.8 | 0.05 | -0.05 | 3.6278 | 100% | Cpk≥1.33 | Yes | No | Yes
MGS | R240 | DVT | SG-PP | 160-05848(8) | 8 | MAG,C,CH,HD,TRI,01,TW,THINFPS,R240 |  | Yes | Dimension | Width | Tolerance | 4.55 | 0.05 | -0.05 | 5.4893 | 100% | Cpk≥1.33 | Yes | No | Yes
MGS | R240 | DVT | SG-PP | 160-05845(9) | 8 | MAG,C,CH,HD,TRI,02,TW,THINFPS,R240 |  | Yes | Dimension | Width | Tolerance | 4.55 | 0.05 | -0.05 | 4.0105 | 100% | Cpk≥1.33 | Yes | No | Yes
MGS | R240 | DVT | SG-PP | 160-05549(10) | 8 | MAG,C,ED,01,R413 |  | Yes | Dimension | Width | Tolerance | 8.85 | 0.05 | -0.05 | 2.1078 | 100% | Cpk≥1.33 | Yes | No | Yes
MGS | R240 | DVT | SG-PP | 160-05550(11) | 8 | MAG,C,SLIDER,OPT_1,R413 |  | Yes | Dimension | Width | Tolerance | 20.28 | 0.05 | -0.05 | 1.7113 | 100% | Cpk≥1.33 | Yes | No | Yes
MGS | R240 | DVT | SG-PP | 160-05552(13) | 8 | MAG,C,ED,02,R413 |  | Yes | Dimension | Width | Tolerance | 8.85 | 0.05 | -0.05 | 3.6658 | 100% | Cpk≥1.33 | Yes | No | Yes
MGS | R240 | DVT | SG-PP | 160-05553(14) | 8 | MAG,C,ED,03,R413 |  | Yes | Dimension | Width | Tolerance | 8.85 | 0.05 | -0.05 | 3.147 | 100% | Cpk≥1.33 | Yes | No | Yes
MGS | R240 | DVT | SG-PP | 160-05554(15) | 8 | MAG,C,HES,R413 |  | Yes | Dimension | Width | Tolerance | 10.05 | 0.05 | -0.05 | 3.1386 | 100% | Cpk≥1.33 | Yes | No | Yes
MGS | R240 | DVT | SG-PP | 160-05555(16) | 8 | MAG,C,BAL,R413 |  | Yes | Dimension | Width | Tolerance | 10 | 0.05 | -0.05 | 3.7236 | 100% | Cpk≥1.33 | Yes | No | Yes
MGS | R240 | DVT | SG-PP | 160-05556(17) | 8 | MAG,C,ED,04,R413 |  | Yes | Dimension | Width | Tolerance | 8.85 | 0.05 | -0.05 | 1.7806 | 100% | Cpk≥1.33 | Yes | No | Yes
MGS | R240 | DVT | SG-PP | 160-05842(18) | 8 | MAG,B,STICK,THINFPS,01,R240 |  | Yes | Dimension | Width | Tolerance | 5.8 | 0.05 | -0.05 | 1.3732 | 100% | Cpk≥1.33 | Yes | No | Yes
MGS | R240 | DVT | SG-PP | 160-05843(19) | 8 | MAG,B,STICK,THINFPS,02,R240 |  | Yes | Dimension | Width | Tolerance | 5.8 | 0.05 | -0.05 | 4.2619 | 100% | Cpk≥1.33 | Yes | No | Yes
MGS | R240 | DVT | SG-PP | 160-05861(20) | 8 | MAG,A,FH,TRI,01,TW,THINFPS,R240 |  | Yes | Dimension | Width | Tolerance | 6.2 | 0.05 | -0.05 | 3.2052 | 100% | Cpk≥1.33 | Yes | No | Yes
MGS | R240 | DVT | SG-PP | 160-05857(21) | 8 | MAG,A,FH,TRI,02,THINFPS,R240 |  | Yes | Dimension | Width | Tolerance | 6.2 | 0.05 | -0.05 | 2.74 | 100% | Cpk≥1.33 | Yes | No | Yes
MGS | R240 | DVT | SG-PP | 160-05858(22) | 8 | MAG,A,FH,TRI,03,TW,THINFPS,R240 |  | Yes | Dimension | Width | Tolerance | 6.2 | 0.05 | -0.05 | 2.3878 | 100% | Cpk≥1.33 | Yes | No | Yes
MGS | R240 | DVT | SG-PP | 160-05859(23) | 8 | MAG,A,FH,TRI,04,TW,THINFPS,R240 |  | Yes | Dimension | Width | Tolerance | 6.2 | 0.05 | -0.05 | 2.4741 | 100% | Cpk≥1.33 | Yes | No | Yes
MGS | R240 | DVT | SG-PP | 160-05860(24) | 8 | MAG,A,FH,TRI,05,THINFPS,R240 |  | Yes | Dimension | Width | Tolerance | 6.2 | 0.05 | -0.05 | 3.8034 | 100% | Cpk≥1.33 | Yes | No | Yes
MGS | R240 | DVT | SG-PP | 160-05855(25) | 8 | MAG,A,CH,TRI,01,THINFPS,R240 |  | Yes | Dimension | Width | Tolerance | 6.2 | 0.05 | -0.05 | 4.6404 | 100% | Cpk≥1.33 | Yes | No | Yes
MGS | R240 | DVT | SG-PP | 160-05856(26) | 8 | MAG,A,CH,TRI,02,THINFPS,R240 |  | Yes | Dimension | Width | Tolerance | 6.2 | 0.05 | -0.05 | 1.9385 | 100% | Cpk≥1.33 | Yes | No | Yes
MGS | R240 | DVT | SG-PP | 160-05853(27) | 8 | MAG,A,CH,TRI,03,TW,THINFPS,R240 |  | Yes | Dimension | Width | Tolerance | 6.2 | 0.05 | -0.05 | 5.0551 | 100% | Cpk≥1.33 | Yes | No | Yes
MGS | R240 | DVT | SG-PP | 160-05854(28) | 8 | MAG,A,CH,TRI,04,TW,THINFPS,R240 |  | Yes | Dimension | Width | Tolerance | 3.67 | 0.05 | -0.05 | 2.3087 | 100% | Cpk≥1.33 | Yes | No | Yes
MGS | R240 | DVT | SG-PP | 160-05841(29) | 8 | MAG,A,ACRUSH,THINFPS,01,R240 |  | Yes | Dimension | Width | Tolerance | 3.8 | 0.05 | -0.05 | 3.7453 | 100% | Cpk≥1.33 | Yes | No | Yes
MGS | R240 | DVT | SG-PP | 160-05570(30) | 8 | MAG,A,BAL,R413 |  | Yes | Dimension | Width | Tolerance | 4 | 0.05 | -0.05 | 3.9573 | 100% | Cpk≥1.33 | Yes | No | Yes
MGS | R240 | DVT | SG-PP | 160-05571(31) | 8 | MAG,A,HES,BONDED,R413 |  | Yes | Dimension | Width | Tolerance | 11 | 0.05 | -0.05 | 2.0325 | 100% | Cpk≥1.33 | Yes | No | Yes
MGS | R240 | DVT | SG-PP | 160-05748(32) | 8 | MAG,A,STICK,01,R240 |  | Yes | Dimension | Width | Tolerance | 12.85 | 0.05 | -0.05 | 1.3878 | 100% | Cpk≥1.33 | Yes | No | Yes
MGS | R240 | DVT | SG-PP | 160-05744(33) | 8 | MAG,A,STICK,02,R240 |  | Yes | Dimension | Width | Tolerance | 5.5 | 0.05 | -0.05 | 2.6713 | 100% | Cpk≥1.33 | Yes | No | Yes
MGS | R240 | DVT | SG-PP | 160-06672(34) | 8 | MAG,BACK,RAIL,01,R240 |  | Yes | Dimension | Width | Tolerance | 10.15 | 0.05 | -0.05 | 1.7964 | 100% | Cpk≥1.33 | Yes | No | Yes
MGS | R240 | DVT | SG-PP | 160-06671(35) | 8 | MAG,BACK,RAIL,02,R240 |  | Yes | Dimension | Width | Tolerance | 18.28 | 0.05 | -0.05 | 1.4463 | 100% | Cpk≥1.33 | Yes | No | Yes
MGS | R240 | DVT | SG-PP | 160-05583(38) | 8 | MAG,BACK,ED,01,R413 |  | Yes | Dimension | Width | Tolerance | 3.5 | 0.05 | -0.05 | 4.7249 | 100% | Cpk≥1.33 | Yes | No | Yes
MGS | R240 | DVT | SG-PP | 160-05584(39) | 8 | MAG,BACK,ED,02,R413 |  | Yes | Dimension | Width | Tolerance | 3.5 | 0.05 | -0.05 | 3.1184 | 100% | Cpk≥1.33 | Yes | No | Yes
MGS | R240 | DVT | SG-PP | 160-05585(40) | 8 | MAG,BACK,ED,03,R413 |  | Yes | Dimension | Width | Tolerance | 3.5 | 0.05 | -0.05 | 4.4805 | 100% | Cpk≥1.33 | Yes | No | Yes
MGS | R240 | DVT | SG-PP | 160-05586(41) | 8 | MAG,BACK,ED,04,R413 |  | Yes | Dimension | Width | Tolerance | 3.5 | 0.05 | -0.05 | 2.0377 | 100% | Cpk≥1.33 | Yes | No | Yes
MGS | R240 | DVT | SG-PP | 160-05587(42) | 8 | MAG,BACK,ED,05,R413 |  | Yes | Dimension | Width | Tolerance | 3.5 | 0.05 | -0.05 | 2.5782 | 100% | Cpk≥1.33 | Yes | No | Yes
MGS | R240 | DVT | SG-PP | 160-05589(43) | 8 | MAG,BACK,PEEK,01,TW,R413 |  | Yes | Dimension | Width | Tolerance | 5.8 | 0.05 | -0.05 | 3.4431 | 100% | Cpk≥1.33 | Yes | No | Yes
MGS | R240 | DVT | SG-PP | 160-05590(44) | 8 | MAG,BACK,PEEK,02,R413 |  | Yes | Dimension | Width | Tolerance | 5.8 | 0.05 | -0.05 | 2.7911 | 100% | Cpk≥1.33 | Yes | No | Yes
MGS | R240 | DVT | SG-PP | 160-05750(45) | 8 | MAG,BACK,PEEK,03,TW,R240 |  | Yes | Dimension | Width | Tolerance | 5.8 | 0.05 | -0.05 | 2.6706 | 100% | Cpk≥1.33 | Yes | No | Yes
MGS | R240 | DVT | SG-PP | 160-05592(46) | 8 | MAG,BACK,PEEK,04,R413 |  | Yes | Dimension | Width | Tolerance | 5.8 | 0.05 | -0.05 | 2.5839 | 100% | Cpk≥1.33 | Yes | No | Yes
MGS | R240 | DVT | SG-PP | 160-05593(47) | 8 | MAG,BACK,PEEK,05,R413 |  | Yes | Dimension | Width | Tolerance | 5.8 | 0.05 | -0.05 | 2.9274 | 100% | Cpk≥1.33 | Yes | No | Yes
MGS | R240 | DVT | SG-PP | 160-05752(48) | 8 | MAG,BACK,PEEK,06,TW,R240 |  | Yes | Dimension | Width | Tolerance | 5.8 | 0.05 | -0.05 | 2.0176 | 100% | Cpk≥1.33 | Yes | No | Yes
MGS | R240 | DVT | SG-PP | 160-05557(49) | 8 | MAG,B,BACK,MULTI,01,R413 |  | Yes | Dimension | Width | Tolerance | 3.5 | 0.05 | -0.05 | 5.3592 | 100% | Cpk≥1.33 | Yes | No | Yes
MGS | R240 | DVT | SG-PP | 160-05755(50) | 8 | MAG,BACK,ASTICK,01,R240 |  | Yes | Dimension | Width | Tolerance | 12.85 | 0.05 | -0.05 | 1.7512 | 100% | Cpk≥1.33 | Yes | No | Yes
MGS | R240 | DVT | SG-PP | 160-05756(51) | 8 | MAG,BACK,ASTICK,02,R240 |  | Yes | Dimension | Width | Tolerance | 5.5 | 0.05 | -0.05 | 2.6866 | 100% | Cpk≥1.33 | Yes | No | Yes
MGS | R240 | DVT | SG-PP | 160-05846(1) | 8 | MAG,C,FH,HD,TRI,01,TW,THINFPS,R240 |  | Yes | Dimension | Thickness | Tolerance | 0.9 | 0.04 | -0.04 | 2.9236 | 100% | Cpk≥1.33 | Yes | No | Yes
MGS | R240 | DVT | SG-PP | 160-05846(1) | 8 | MAG,C,FH,HD,TRI,01,TW,THINFPS,R240 |  | Yes | Dimension | Thickness | Tolerance | 0.9 | 0.04 | -0.04 | 3.7683 | 100% | Cpk≥1.33 | Yes | No | Yes
MGS | R240 | DVT | SG-PP | 160-05847(2) | 8 | MAG,C,FH,TRI,01,THINFPS,R240 |  | Yes | Dimension | Thickness | Tolerance | 0.9 | 0.04 | -0.04 | 3.7362 | 100% | Cpk≥1.33 | Yes | No | Yes
MGS | R240 | DVT | SG-PP | 160-05849(3) | 8 | MAG,C,FH,HD,TRI,02,TW,THINFPS,240 |  | Yes | Dimension | Thickness | Tolerance | 0.9 | 0.04 | -0.04 | 2.5152 | 100% | Cpk≥1.33 | Yes | No | Yes
MGS | R240 | DVT | SG-PP | 160-05851(4) | 8 | MAG,C,FH,HD,TRI,03,TW,THINFPS,240 |  | Yes | Dimension | Thickness | Tolerance | 0.9 | 0.04 | -0.04 | 3.0658 | 100% | Cpk≥1.33 | Yes | No | Yes
MGS | R240 | DVT | SG-PP | 160-05851(4) | 8 | MAG,C,FH,HD,TRI,03,TW,THINFPS,240 |  | Yes | Dimension | Thickness | Tolerance | 0.9 | 0.04 | -0.04 | 3.7926 | 100% | Cpk≥1.33 | Yes | No | Yes
MGS | R240 | DVT | SG-PP | 160-05844(5) | 8 | MAG,C,FH,TRI,02,THINFPS,R240 |  | Yes | Dimension | Thickness | Tolerance | 0.9 | 0.04 | -0.04 | 3.7601 | 100% | Cpk≥1.33 | Yes | No | Yes
MGS | R240 | DVT | SG-PP | 160-05852(6) | 8 | MAG,C,CH,TRI,01,THINFPS,R240 |  | Yes | Dimension | Thickness | Tolerance | 0.9 | 0.04 | -0.04 | 3.176 | 100% | Cpk≥1.33 | Yes | No | Yes
MGS | R240 | DVT | SG-PP | 160-05850(7) | 8 | MAG,C,CH,TRI,02,THINFPS,R240 |  | Yes | Dimension | Thickness | Tolerance | 0.9 | 0.04 | -0.04 | 4.0915 | 100% | Cpk≥1.33 | Yes | No | Yes
MGS | R240 | DVT | SG-PP | 160-05850(7) | 8 | MAG,C,CH,TRI,02,THINFPS,R240 |  | Yes | Dimension | Thickness | Tolerance | 0.9 | 0.04 | -0.04 | 3.4646 | 100% | Cpk≥1.33 | Yes | No | Yes
MGS | R240 | DVT | SG-PP | 160-05848(8) | 8 | MAG,C,CH,HD,TRI,01,TW,THINFPS,R240 |  | Yes | Dimension | Thickness | Tolerance | 0.9 | 0.04 | -0.04 | 3.3611 | 100% | Cpk≥1.33 | Yes | No | Yes
MGS | R240 | DVT | SG-PP | 160-05848(8) | 8 | MAG,C,CH,HD,TRI,01,TW,THINFPS,R240 |  | Yes | Dimension | Thickness | Tolerance | 0.9 | 0.04 | -0.04 | 3.6331 | 100% | Cpk≥1.33 | Yes | No | Yes
MGS | R240 | DVT | SG-PP | 160-05845(9) | 8 | MAG,C,CH,HD,TRI,02,TW,THINFPS,R240 |  | Yes | Dimension | Thickness | Tolerance | 0.9 | 0.04 | -0.04 | 3.6734 | 100% | Cpk≥1.33 | Yes | No | Yes
MGS | R240 | DVT | SG-PP | 160-05845(9) | 8 | MAG,C,CH,HD,TRI,02,TW,THINFPS,R240 |  | Yes | Dimension | Thickness | Tolerance | 0.9 | 0.04 | -0.04 | 3.4013 | 100% | Cpk≥1.33 | Yes | No | Yes
MGS | R240 | DVT | SG-PP | 160-05549(10) | 8 | MAG,C,ED,01,R413 |  | Yes | Dimension | Thickness | Tolerance | 0.8 | 0.04 | -0.04 | 3.1046 | 100% | Cpk≥1.33 | Yes | No | Yes
MGS | R240 | DVT | SG-PP | 160-05549(10) | 8 | MAG,C,ED,01,R413 |  | Yes | Dimension | Thickness | Tolerance | 0.8 | 0.04 | -0.04 | 2.7316 | 100% | Cpk≥1.33 | Yes | No | Yes
MGS | R240 | DVT | SG-PP | 160-05550(11) | 8 | MAG,C,SLIDER,OPT_1,R413 |  | Yes | Dimension | Thickness | Tolerance | 0.8 | 0.04 | -0.04 | 1.5303 | 100% | Cpk≥1.33 | Yes | No | Yes
MGS | R240 | DVT | SG-PP | 160-05550(11) | 8 | MAG,C,SLIDER,OPT_1,R413 |  | Yes | Dimension | Thickness | Tolerance | 0.8 | 0.04 | -0.04 | 1.3926 | 100% | Cpk≥1.33 | Yes | No | Yes
MGS | R240 | DVT | SG-PP | 160-05550(11) | 8 | MAG,C,SLIDER,OPT_1,R413 |  | Yes | Dimension | Thickness | Tolerance | 0.8 | 0.04 | -0.04 | 1.4365 | 100% | Cpk≥1.33 | Yes | No | Yes
MGS | R240 | DVT | SG-PP | 160-05552(13) | 8 | MAG,C,ED,02,R413 |  | Yes | Dimension | Thickness | Tolerance | 0.8 | 0.04 | -0.04 | 1.6378 | 100% | Cpk≥1.33 | Yes | No | Yes
MGS | R240 | DVT | SG-PP | 160-05552(13) | 8 | MAG,C,ED,02,R413 |  | Yes | Dimension | Thickness | Tolerance | 0.8 | 0.04 | -0.04 | 1.6563 | 100% | Cpk≥1.33 | Yes | No | Yes
MGS | R240 | DVT | SG-PP | 160-05553(14) | 8 | MAG,C,ED,03,R413 |  | Yes | Dimension | Thickness | Tolerance | 0.8 | 0.04 | -0.04 | 1.9038 | 100% | Cpk≥1.33 | Yes | No | Yes
MGS | R240 | DVT | SG-PP | 160-05553(14) | 8 | MAG,C,ED,03,R413 |  | Yes | Dimension | Thickness | Tolerance | 0.8 | 0.04 | -0.04 | 1.8136 | 100% | Cpk≥1.33 | Yes | No | Yes
MGS | R240 | DVT | SG-PP | 160-05554(15) | 8 | MAG,C,HES,R413 |  | Yes | Dimension | Thickness | Tolerance | 0.7 | 0.04 | -0.04 | 3.1296 | 100% | Cpk≥1.33 | Yes | No | Yes
MGS | R240 | DVT | SG-PP | 160-05554(15) | 8 | MAG,C,HES,R413 |  | Yes | Dimension | Thickness | Tolerance | 0.7 | 0.04 | -0.04 | 2.8931 | 100% | Cpk≥1.33 | Yes | No | Yes
MGS | R240 | DVT | SG-PP | 160-05555(16) | 8 | MAG,C,BAL,R413 |  | Yes | Dimension | Thickness | Tolerance | 0.8 | 0.04 | -0.04 | 4.7893 | 100% | Cpk≥1.33 | Yes | No | Yes
MGS | R240 | DVT | SG-PP | 160-05555(16) | 8 | MAG,C,BAL,R413 |  | Yes | Dimension | Thickness | Tolerance | 0.8 | 0.04 | -0.04 | 4.1049 | 100% | Cpk≥1.33 | Yes | No | Yes
MGS | R240 | DVT | SG-PP | 160-05556(17) | 8 | MAG,C,ED,04,R413 |  | Yes | Dimension | Thickness | Tolerance | 0.8 | 0.04 | -0.04 | 3.0281 | 100% | Cpk≥1.33 | Yes | No | Yes
MGS | R240 | DVT | SG-PP | 160-05556(17) | 8 | MAG,C,ED,04,R413 |  | Yes | Dimension | Thickness | Tolerance | 0.8 | 0.04 | -0.04 | 2.6176 | 100% | Cpk≥1.33 | Yes | No | Yes
MGS | R240 | DVT | SG-PP | 160-05842(18) | 8 | MAG,B,STICK,THINFPS,01,R240 |  | Yes | Dimension | Thickness | Tolerance | 0.7 | 0.04 | -0.04 | 1.3626 | 100% | Cpk≥1.33 | Yes | No | Yes
MGS | R240 | DVT | SG-PP | 160-05842(18) | 8 | MAG,B,STICK,THINFPS,01,R240 |  | Yes | Dimension | Thickness | Tolerance | 0.7 | 0.04 | -0.04 | 1.3766 | 100% | Cpk≥1.33 | Yes | No | Yes
MGS | R240 | DVT | SG-PP | 160-05842(18) | 8 | MAG,B,STICK,THINFPS,01,R240 |  | Yes | Dimension | Thickness | Tolerance | 0.7 | 0.04 | -0.04 | 1.5093 | 100% | Cpk≥1.33 | Yes | No | Yes
MGS | R240 | DVT | SG-PP | 160-05843(19) | 8 | MAG,B,STICK,THINFPS,02,R240 |  | Yes | Dimension | Thickness | Tolerance | 0.7 | 0.04 | -0.04 | 1.4578 | 100% | Cpk≥1.33 | Yes | No | Yes
MGS | R240 | DVT | SG-PP | 160-05843(19) | 8 | MAG,B,STICK,THINFPS,02,R240 |  | Yes | Dimension | Thickness | Tolerance | 0.7 | 0.04 | -0.04 | 1.4569 | 100% | Cpk≥1.33 | Yes | No | Yes
MGS | R240 | DVT | SG-PP | 160-05843(19) | 8 | MAG,B,STICK,THINFPS,02,R240 |  | Yes | Dimension | Thickness | Tolerance | 0.7 | 0.04 | -0.04 | 1.4954 | 100% | Cpk≥1.33 | Yes | No | Yes
MGS | R240 | DVT | SG-PP | 160-05861(20) | 8 | MAG,A,FH,TRI,01,TW,THINFPS,R240 |  | Yes | Dimension | Thickness | Tolerance | 1.15 | 0.04 | -0.04 | 3.2933 | 100% | Cpk≥1.33 | Yes | No | Yes
MGS | R240 | DVT | SG-PP | 160-05861(20) | 8 | MAG,A,FH,TRI,01,TW,THINFPS,R240 |  | Yes | Dimension | Thickness | Tolerance | 1.15 | 0.04 | -0.04 | 4.6306 | 100% | Cpk≥1.33 | Yes | No | Yes
MGS | R240 | DVT | SG-PP | 160-05857(21) | 8 | MAG,A,FH,TRI,02,THINFPS,R240 |  | Yes | Dimension | Thickness | Tolerance | 1.15 | 0.04 | -0.04 | 2.6125 | 100% | Cpk≥1.33 | Yes | No | Yes
MGS | R240 | DVT | SG-PP | 160-05858(22) | 8 | MAG,A,FH,TRI,03,TW,THINFPS,R240 |  | Yes | Dimension | Thickness | Tolerance | 1.15 | 0.04 | -0.04 | 3.4612 | 100% | Cpk≥1.33 | Yes | No | Yes
MGS | R240 | DVT | SG-PP | 160-05859(23) | 8 | MAG,A,FH,TRI,04,TW,THINFPS,R240 |  | Yes | Dimension | Thickness | Tolerance | 1.15 | 0.04 | -0.04 | 4.0474 | 100% | Cpk≥1.33 | Yes | No | Yes
MGS | R240 | DVT | SG-PP | 160-05859(23) | 8 | MAG,A,FH,TRI,04,TW,THINFPS,R240 |  | Yes | Dimension | Thickness | Tolerance | 1.15 | 0.04 | -0.04 | 4.0369 | 100% | Cpk≥1.33 | Yes | No | Yes
MGS | R240 | DVT | SG-PP | 160-05860(24) | 8 | MAG,A,FH,TRI,05,THINFPS,R240 |  | Yes | Dimension | Thickness | Tolerance | 1.15 | 0.04 | -0.04 | 5.658 | 100% | Cpk≥1.33 | Yes | No | Yes
MGS | R240 | DVT | SG-PP | 160-05855(25) | 8 | MAG,A,CH,TRI,01,THINFPS,R240 |  | Yes | Dimension | Thickness | Tolerance | 1.15 | 0.04 | -0.04 | 3.1544 | 100% | Cpk≥1.33 | Yes | No | Yes
MGS | R240 | DVT | SG-PP | 160-05856(26) | 8 | MAG,A,CH,TRI,02,THINFPS,R240 |  | Yes | Dimension | Thickness | Tolerance | 1.15 | 0.04 | -0.04 | 2.8339 | 100% | Cpk≥1.33 | Yes | No | Yes
MGS | R240 | DVT | SG-PP | 160-05856(26) | 8 | MAG,A,CH,TRI,02,THINFPS,R240 |  | Yes | Dimension | Thickness | Tolerance | 1.15 | 0.04 | -0.04 | 4.7691 | 100% | Cpk≥1.33 | Yes | No | Yes
MGS | R240 | DVT | SG-PP | 160-05853(27) | 8 | MAG,A,CH,TRI,03,TW,THINFPS,R240 |  | Yes | Dimension | Thickness | Tolerance | 1.15 | 0.04 | -0.04 | 3.3785 | 100% | Cpk≥1.33 | Yes | No | Yes
MGS | R240 | DVT | SG-PP | 160-05853(27) | 8 | MAG,A,CH,TRI,03,TW,THINFPS,R240 |  | Yes | Dimension | Thickness | Tolerance | 1.15 | 0.04 | -0.04 | 3.1181 | 100% | Cpk≥1.33 | Yes | No | Yes
MGS | R240 | DVT | SG-PP | 160-05854(28) | 8 | MAG,A,CH,TRI,04,TW,THINFPS,R240 |  | Yes | Dimension | Thickness | Tolerance | 1.15 | 0.04 | -0.04 | 3.4995 | 100% | Cpk≥1.33 | Yes | No | Yes
MGS | R240 | DVT | SG-PP | 160-05854(28) | 8 | MAG,A,CH,TRI,04,TW,THINFPS,R240 |  | Yes | Dimension | Thickness | Tolerance | 1.15 | 0.04 | -0.04 | 4.3667 | 100% | Cpk≥1.33 | Yes | No | Yes
MGS | R240 | DVT | SG-PP | 160-05841(29) | 8 | MAG,A,ACRUSH,THINFPS,01,R240 |  | Yes | Dimension | Thickness | Tolerance | 0.8 | 0.04 | -0.04 | 4.7403 | 100% | Cpk≥1.33 | Yes | No | Yes
MGS | R240 | DVT | SG-PP | 160-05841(29) | 8 | MAG,A,ACRUSH,THINFPS,01,R240 |  | Yes | Dimension | Thickness | Tolerance | 0.8 | 0.04 | -0.04 | 4.8311 | 100% | Cpk≥1.33 | Yes | No | Yes
MGS | R240 | DVT | SG-PP | 160-05570(30) | 8 | MAG,A,BAL,R413 |  | Yes | Dimension | Thickness | Tolerance | 0.8 | 0.04 | -0.04 | 3.2 | 100% | Cpk≥1.33 | Yes | No | Yes
MGS | R240 | DVT | SG-PP | 160-05571(31) | 8 | MAG,A,HES,BONDED,R413 |  | Yes | Dimension | Thickness | Tolerance | 0.8 | 0.04 | -0.04 | 1.4133 | 100% | Cpk≥1.33 | Yes | No | Yes
MGS | R240 | DVT | SG-PP | 160-05571(31) | 8 | MAG,A,HES,BONDED,R413 |  | Yes | Dimension | Thickness | Tolerance | 0.8 | 0.04 | -0.04 | 1.3863 | 100% | Cpk≥1.33 | Yes | No | Yes
MGS | R240 | DVT | SG-PP | 160-05748(32) | 8 | MAG,A,STICK,01,R240 |  | Yes | Dimension | Thickness | Tolerance | 1.1 | 0.04 | -0.04 | 2.6996 | 100% | Cpk≥1.33 | Yes | No | Yes
MGS | R240 | DVT | SG-PP | 160-05748(32) | 8 | MAG,A,STICK,01,R240 |  | Yes | Dimension | Thickness | Tolerance | 1.1 | 0.04 | -0.04 | 2.0376 | 100% | Cpk≥1.33 | Yes | No | Yes
MGS | R240 | DVT | SG-PP | 160-05744(33) | 8 | MAG,A,STICK,02,R240 |  | Yes | Dimension | Thickness | Tolerance | 1.1 | 0.04 | -0.04 | 1.447 | 100% | Cpk≥1.33 | Yes | No | Yes
MGS | R240 | DVT | SG-PP | 160-05744(33) | 8 | MAG,A,STICK,02,R240 |  | Yes | Dimension | Thickness | Tolerance | 1.1 | 0.04 | -0.04 | 1.4338 | 100% | Cpk≥1.33 | Yes | No | Yes
MGS | R240 | DVT | SG-PP | 160-06672(34) | 8 | MAG,BACK,RAIL,01,R240 |  | Yes | Dimension | Thickness | Tolerance | 0.8 | 0.04 | -0.04 | 1.4068 | 100% | Cpk≥1.33 | Yes | No | Yes
MGS | R240 | DVT | SG-PP | 160-06672(34) | 8 | MAG,BACK,RAIL,01,R240 |  | Yes | Dimension | Thickness | Tolerance | 0.8 | 0.04 | -0.04 | 1.478 | 100% | Cpk≥1.33 | Yes | No | Yes
MGS | R240 | DVT | SG-PP | 160-06671(35) | 8 | MAG,BACK,RAIL,02,R240 |  | Yes | Dimension | Thickness | Tolerance | 0.8 | 0.04 | -0.04 | 1.7099 | 100% | Cpk≥1.33 | Yes | No | Yes
MGS | R240 | DVT | SG-PP | 160-06671(35) | 8 | MAG,BACK,RAIL,02,R240 |  | Yes | Dimension | Thickness | Tolerance | 0.8 | 0.04 | -0.04 | 1.7527 | 100% | Cpk≥1.33 | Yes | No | Yes
MGS | R240 | DVT | SG-PP | 160-06671(35) | 8 | MAG,BACK,RAIL,02,R240 |  | Yes | Dimension | Thickness | Tolerance | 0.8 | 0.04 | -0.04 | 1.9427 | 100% | Cpk≥1.33 | Yes | No | Yes
MGS | R240 | DVT | SG-PP | 160-05583(38) | 8 | MAG,BACK,ED,01,R413 |  | Yes | Dimension | Thickness | Tolerance | 0.8 | 0.04 | -0.04 | 2.7794 | 100% | Cpk≥1.33 | Yes | No | Yes
MGS | R240 | DVT | SG-PP | 160-05583(38) | 8 | MAG,BACK,ED,01,R413 |  | Yes | Dimension | Thickness | Tolerance | 0.8 | 0.04 | -0.04 | 3.4999 | 100% | Cpk≥1.33 | Yes | No | Yes
MGS | R240 | DVT | SG-PP | 160-05584(39) | 8 | MAG,BACK,ED,02,R413 |  | Yes | Dimension | Thickness | Tolerance | 0.8 | 0.04 | -0.04 | 5.1078 | 100% | Cpk≥1.33 | Yes | No | Yes
MGS | R240 | DVT | SG-PP | 160-05585(40) | 8 | MAG,BACK,ED,03,R413 |  | Yes | Dimension | Thickness | Tolerance | 0.8 | 0.04 | -0.04 | 2.6117 | 100% | Cpk≥1.33 | Yes | No | Yes
MGS | R240 | DVT | SG-PP | 160-05586(41) | 8 | MAG,BACK,ED,04,R413 |  | Yes | Dimension | Thickness | Tolerance | 0.8 | 0.04 | -0.04 | 2.6568 | 100% | Cpk≥1.33 | Yes | No | Yes
MGS | R240 | DVT | SG-PP | 160-05587(42) | 8 | MAG,BACK,ED,05,R413 |  | Yes | Dimension | Thickness | Tolerance | 0.8 | 0.04 | -0.04 | 3.3545 | 100% | Cpk≥1.33 | Yes | No | Yes
MGS | R240 | DVT | SG-PP | 160-05589(43) | 8 | MAG,BACK,PEEK,01,TW,R413 |  | Yes | Dimension | Thickness | Tolerance | 0.8 | 0.04 | -0.04 | 3.1173 | 100% | Cpk≥1.33 | Yes | No | Yes
MGS | R240 | DVT | SG-PP | 160-05589(43) | 8 | MAG,BACK,PEEK,01,TW,R413 |  | Yes | Dimension | Thickness | Tolerance | 0.8 | 0.04 | -0.04 | 3.3685 | 100% | Cpk≥1.33 | Yes | No | Yes
MGS | R240 | DVT | SG-PP | 160-05590(44) | 8 | MAG,BACK,PEEK,02,R413 |  | Yes | Dimension | Thickness | Tolerance | 0.8 | 0.04 | -0.04 | 2.2635 | 100% | Cpk≥1.33 | Yes | No | Yes
MGS | R240 | DVT | SG-PP | 160-05750(45) | 8 | MAG,BACK,PEEK,03,TW,R240 |  | Yes | Dimension | Thickness | Tolerance | 0.8 | 0.04 | -0.04 | 2.1942 | 100% | Cpk≥1.33 | Yes | No | Yes
MGS | R240 | DVT | SG-PP | 160-05592(46) | 8 | MAG,BACK,PEEK,04,R413 |  | Yes | Dimension | Thickness | Tolerance | 0.8 | 0.04 | -0.04 | 2.1949 | 100% | Cpk≥1.33 | Yes | No | Yes
MGS | R240 | DVT | SG-PP | 160-05593(47) | 8 | MAG,BACK,PEEK,05,R413 |  | Yes | Dimension | Thickness | Tolerance | 0.8 | 0.04 | -0.04 | 1.8746 | 100% | Cpk≥1.33 | Yes | No | Yes
MGS | R240 | DVT | SG-PP | 160-05593(47) | 8 | MAG,BACK,PEEK,05,R413 |  | Yes | Dimension | Thickness | Tolerance | 0.8 | 0.04 | -0.04 | 1.8716 | 100% | Cpk≥1.33 | Yes | No | Yes
MGS | R240 | DVT | SG-PP | 160-05752(48) | 8 | MAG,BACK,PEEK,06,TW,R240 |  | Yes | Dimension | Thickness | Tolerance | 0.8 | 0.04 | -0.04 | 1.7476 | 100% | Cpk≥1.33 | Yes | No | Yes
MGS | R240 | DVT | SG-PP | 160-05752(48) | 8 | MAG,BACK,PEEK,06,TW,R240 |  | Yes | Dimension | Thickness | Tolerance | 0.8 | 0.04 | -0.04 | 2.0055 | 100% | Cpk≥1.33 | Yes | No | Yes
MGS | R240 | DVT | SG-PP | 160-05557(49) | 8 | MAG,B,BACK,MULTI,01,R413 |  | Yes | Dimension | Thickness | Tolerance | 0.8 | 0.04 | -0.04 | 2.8071 | 100% | Cpk≥1.33 | Yes | No | Yes
MGS | R240 | DVT | SG-PP | 160-05755(50) | 8 | MAG,BACK,ASTICK,01,R240 |  | Yes | Dimension | Thickness | Tolerance | 0.8 | 0.04 | -0.04 | 1.3569 | 100% | Cpk≥1.33 | Yes | No | Yes
MGS | R240 | DVT | SG-PP | 160-05755(50) | 8 | MAG,BACK,ASTICK,01,R240 |  | Yes | Dimension | Thickness | Tolerance | 0.8 | 0.04 | -0.04 | 1.3301 | 100% | Cpk≥1.33 | Yes | No | Yes
MGS | R240 | DVT | SG-PP | 160-05756(51) | 8 | MAG,BACK,ASTICK,02,R240 |  | Yes | Dimension | Thickness | Tolerance | 0.8 | 0.04 | -0.04 | 2.1952 | 100% | Cpk≥1.33 | Yes | No | Yes
MGS | R240 | DVT | SG-PP | 160-05756(51) | 8 | MAG,BACK,ASTICK,02,R240 |  | Yes | Dimension | Thickness | Tolerance | 0.8 | 0.04 | -0.04 | 1.6759 | 100% | Cpk≥1.33 | Yes | No | Yes
MGS | R240 | DVT | SG-PP | 160-05846(1) | 8 | MAG,C,FH,HD,TRI,01,TW,THINFPS,R240 |  | Yes | Function | Magnetic Moment | Tolerance | 5.05 | 0.4 | -0.4 | 7.48 | 100% | Cpk≥1.33 | Yes | No | No
MGS | R240 | DVT | SG-PP | 160-05847(2) | 8 | MAG,C,FH,TRI,01,THINFPS,R240 |  | Yes | Function | Magnetic Moment | Tolerance | 3.6 | 0.29 | -0.29 | 4.536 | 100% | Cpk≥1.33 | Yes | No | No
MGS | R240 | DVT | SG-PP | 160-05849(3) | 8 | MAG,C,FH,HD,TRI,02,TW,THINFPS,240 |  | Yes | Function | Magnetic Moment | Tolerance | 2.71 | 0.22 | -0.22 | 4.1092 | 100% | Cpk≥1.33 | Yes | No | No
MGS | R240 | DVT | SG-PP | 160-05851(4) | 8 | MAG,C,FH,HD,TRI,03,TW,THINFPS,240 |  | Yes | Function | Magnetic Moment | Tolerance | 5.64 | 0.45 | -0.45 | 4.457 | 100% | Cpk≥1.33 | Yes | No | No
MGS | R240 | DVT | SG-PP | 160-05844(5) | 8 | MAG,C,FH,TRI,02,THINFPS,R240 |  | Yes | Function | Magnetic Moment | Tolerance | 3.28 | 0.26 | -0.26 | 4.2638 | 100% | Cpk≥1.33 | Yes | No | No
MGS | R240 | DVT | SG-PP | 160-05852(6) | 8 | MAG,C,CH,TRI,01,THINFPS,R240 |  | Yes | Function | Magnetic Moment | Tolerance | 2.97 | 0.24 | -0.24 | 6.6696 | 100% | Cpk≥1.33 | Yes | No | No
MGS | R240 | DVT | SG-PP | 160-05850(7) | 8 | MAG,C,CH,TRI,02,THINFPS,R240 |  | Yes | Function | Magnetic Moment | Tolerance | 7.11 | 0.57 | -0.57 | 7.6713 | 100% | Cpk≥1.33 | Yes | No | No
MGS | R240 | DVT | SG-PP | 160-05848(8) | 8 | MAG,C,CH,HD,TRI,01,TW,THINFPS,R240 |  | Yes | Function | Magnetic Moment | Tolerance | 5.72 | 0.46 | -0.46 | 4.9576 | 100% | Cpk≥1.33 | Yes | No | No
MGS | R240 | DVT | SG-PP | 160-05845(9) | 8 | MAG,C,CH,HD,TRI,02,TW,THINFPS,R240 |  | Yes | Function | Magnetic Moment | Tolerance | 5.2 | 0.42 | -0.42 | 4.4523 | 100% | Cpk≥1.33 | Yes | No | No
MGS | R240 | DVT | SG-PP | 160-05549(10) | 8 | MAG,C,ED,01,R413 |  | Yes | Function | Magnetic Moment | Tolerance | 3.305 | 0.265 | -0.265 | 2.3398 | 100% | Cpk≥1.33 | Yes | No | No
MGS | R240 | DVT | SG-PP | 160-05550(11) | 8 | MAG,C,SLIDER,OPT_1,R413 |  | Yes | Function | Magnetic Moment | Tolerance | 7.02 | 0.56 | -0.56 | 4.7001 | 100% | Cpk≥1.33 | Yes | No | No
MGS | R240 | DVT | SG-PP | 160-05552(13) | 8 | MAG,C,ED,02,R413 |  | Yes | Function | Magnetic Moment | Tolerance | 2.595 | 0.205 | -0.205 | 1.3662 | 100% | Cpk≥1.33 | Yes | No | No
MGS | R240 | DVT | SG-PP | 160-05553(14) | 8 | MAG,C,ED,03,R413 |  | Yes | Function | Magnetic Moment | Tolerance | 1.55 | 0.12 | -0.12 | 1.4136 | 100% | Cpk≥1.33 | Yes | No | No
MGS | R240 | DVT | SG-PP | 160-05554(15) | 8 | MAG,C,HES,R413 |  | Yes | Function | Magnetic Moment | Tolerance | 9.415 | 0.755 | -0.755 | 4.2066 | 100% | Cpk≥1.33 | Yes | No | No
MGS | R240 | DVT | SG-PP | 160-05555(16) | 8 | MAG,C,BAL,R413 |  | Yes | Function | Magnetic Moment | Tolerance | 7.24 | 0.58 | -0.58 | 5.7131 | 100% | Cpk≥1.33 | Yes | No | No
MGS | R240 | DVT | SG-PP | 160-05556(17) | 8 | MAG,C,ED,04,R413 |  | Yes | Function | Magnetic Moment | Tolerance | 2.095 | 0.165 | -0.165 | 2.5498 | 100% | Cpk≥1.33 | Yes | No | No
MGS | R240 | DVT | SG-PP | 160-05842(18) | 8 | MAG,B,STICK,THINFPS,01,R240 |  | Yes | Function | Magnetic Moment | Tolerance | 3.4 | 0.27 | -0.27 | 2.1428 | 100% | Cpk≥1.33 | Yes | No | No
MGS | R240 | DVT | SG-PP | 160-05843(19) | 8 | MAG,B,STICK,THINFPS,02,R240 |  | Yes | Function | Magnetic Moment | Tolerance | 4.53 | 0.36 | -0.36 | 1.3981 | 100% | Cpk≥1.33 | Yes | No | No
MGS | R240 | DVT | SG-PP | 160-05861(20) | 8 | MAG,A,FH,TRI,01,TW,THINFPS,R240 |  | Yes | Function | Magnetic Moment | Tolerance | 8.38 | 0.67 | -0.67 | 5.6671 | 100% | Cpk≥1.33 | Yes | No | No
MGS | R240 | DVT | SG-PP | 160-05857(21) | 8 | MAG,A,FH,TRI,02,THINFPS,R240 |  | Yes | Function | Magnetic Moment | Tolerance | 5.2 | 0.42 | -0.42 | 8.2373 | 100% | Cpk≥1.33 | Yes | No | No
MGS | R240 | DVT | SG-PP | 160-05858(22) | 8 | MAG,A,FH,TRI,03,TW,THINFPS,R240 |  | Yes | Function | Magnetic Moment | Tolerance | 5.44 | 0.44 | -0.44 | 5.6165 | 100% | Cpk≥1.33 | Yes | No | No
MGS | R240 | DVT | SG-PP | 160-05859(23) | 8 | MAG,A,FH,TRI,04,TW,THINFPS,R240 |  | Yes | Function | Magnetic Moment | Tolerance | 11.36 | 0.91 | -0.91 | 10.5226 | 100% | Cpk≥1.33 | Yes | No | No
MGS | R240 | DVT | SG-PP | 160-05860(24) | 8 | MAG,A,FH,TRI,05,THINFPS,R240 |  | Yes | Function | Magnetic Moment | Tolerance | 4.73 | 0.38 | -0.38 | 8.0061 | 100% | Cpk≥1.33 | Yes | No | No
MGS | R240 | DVT | SG-PP | 160-05855(25) | 8 | MAG,A,CH,TRI,01,THINFPS,R240 |  | Yes | Function | Magnetic Moment | Tolerance | 4.29 | 0.34 | -0.34 | 5.743 | 100% | Cpk≥1.33 | Yes | No | No
MGS | R240 | DVT | SG-PP | 160-05856(26) | 8 | MAG,A,CH,TRI,02,THINFPS,R240 |  | Yes | Function | Magnetic Moment | Tolerance | 10.27 | 0.82 | -0.82 | 5.9419 | 100% | Cpk≥1.33 | Yes | No | No
MGS | R240 | DVT | SG-PP | 160-05853(27) | 8 | MAG,A,CH,TRI,03,TW,THINFPS,R240 |  | Yes | Function | Magnetic Moment | Tolerance | 11.52 | 0.92 | -0.92 | 6.3664 | 100% | Cpk≥1.33 | Yes | No | No
MGS | R240 | DVT | SG-PP | 160-05854(28) | 8 | MAG,A,CH,TRI,04,TW,THINFPS,R240 |  | Yes | Function | Magnetic Moment | Tolerance | 6.14 | 0.49 | -0.49 | 4.803 | 100% | Cpk≥1.33 | Yes | No | No
MGS | R240 | DVT | SG-PP | 160-05841(29) | 8 | MAG,A,ACRUSH,THINFPS,01,R240 |  | Yes | Function | Magnetic Moment | Tolerance | 3.94 | 0.32 | -0.32 | 4.6266 | 100% | Cpk≥1.33 | Yes | No | No
MGS | R240 | DVT | SG-PP | 160-05570(30) | 8 | MAG,A,BAL,R413 |  | Yes | Function | Magnetic Moment | Tolerance | 2.52 | 0.2 | -0.2 | 4.1083 | 100% | Cpk≥1.33 | Yes | No | No
MGS | R240 | DVT | SG-PP | 160-05571(31) | 8 | MAG,A,HES,BONDED,R413 |  | Yes | Function | Magnetic Moment | Tolerance | 5.595 | 0.445 | -0.445 | 1.6595 | 100% | Cpk≥1.33 | Yes | No | No
MGS | R240 | DVT | SG-PP | 160-05748(32) | 8 | MAG,A,STICK,01,R240 |  | Yes | Function | Magnetic Moment | Tolerance | 2.8 | 0.22 | -0.22 | 4.7946 | 100% | Cpk≥1.33 | Yes | No | No
MGS | R240 | DVT | SG-PP | 160-05744(33) | 8 | MAG,A,STICK,02,R240 |  | Yes | Function | Magnetic Moment | Tolerance | 3.18 | 0.25 | -0.25 | 1.3778 | 100% | Cpk≥1.33 | Yes | No | No
MGS | R240 | DVT | SG-PP | 160-06672(34) | 8 | MAG,BACK,RAIL,01,R240 |  | Yes | Function | Magnetic Moment | Tolerance | 3.1865 | 0.2365 | -0.2365 | -1.4363 | 0.0008206% | Cpk<0.86 | No | Yes | No
MGS | R240 | DVT | SG-PP | 160-06671(35) | 8 | MAG,BACK,RAIL,02,R240 |  | Yes | Function | Magnetic Moment | Tolerance | 5.47 | 0.44 | -0.44 | -2.4078 | 2.536e-11% | Cpk<0.86 | No | Yes | No
MGS | R240 | DVT | SG-PP | 160-05583(38) | 8 | MAG,BACK,ED,01,R413 |  | Yes | Function | Magnetic Moment | Tolerance | 2.705 | 0.215 | -0.215 | 4.69 | 100% | Cpk≥1.33 | Yes | No | No
MGS | R240 | DVT | SG-PP | 160-05584(39) | 8 | MAG,BACK,ED,02,R413 |  | Yes | Function | Magnetic Moment | Tolerance | 2.155 | 0.175 | -0.175 | 6.4514 | 100% | Cpk≥1.33 | Yes | No | No
MGS | R240 | DVT | SG-PP | 160-05585(40) | 8 | MAG,BACK,ED,03,R413 |  | Yes | Function | Magnetic Moment | Tolerance | 1.27 | 0.1 | -0.1 | 2.5424 | 100% | Cpk≥1.33 | Yes | No | No
MGS | R240 | DVT | SG-PP | 160-05586(41) | 8 | MAG,BACK,ED,04,R413 |  | Yes | Function | Magnetic Moment | Tolerance | 0.705 | 0.055 | -0.055 | 2.6869 | 100% | Cpk≥1.33 | Yes | No | No
MGS | R240 | DVT | SG-PP | 160-05587(42) | 8 | MAG,BACK,ED,05,R413 |  | Yes | Function | Magnetic Moment | Tolerance | 1.71 | 0.14 | -0.14 | 4.49 | 100% | Cpk≥1.33 | Yes | No | No
MGS | R240 | DVT | SG-PP | 160-05589(43) | 8 | MAG,BACK,PEEK,01,TW,R413 |  | Yes | Function | Magnetic Moment | Tolerance | 4.605 | 0.365 | -0.365 | 2.7519 | 100% | Cpk≥1.33 | Yes | No | No
MGS | R240 | DVT | SG-PP | 160-05590(44) | 8 | MAG,BACK,PEEK,02,R413 |  | Yes | Function | Magnetic Moment | Tolerance | 2.59 | 0.21 | -0.21 | 4.1504 | 100% | Cpk≥1.33 | Yes | No | No
MGS | R240 | DVT | SG-PP | 160-05750(45) | 8 | MAG,BACK,PEEK,03,TW,R240 |  | Yes | Function | Magnetic Moment | Tolerance | 4 | 0.32 | -0.32 | 4.6025 | 100% | Cpk≥1.33 | Yes | No | No
MGS | R240 | DVT | SG-PP | 160-05592(46) | 8 | MAG,BACK,PEEK,04,R413 |  | Yes | Function | Magnetic Moment | Tolerance | 1.6 | 0.13 | -0.13 | 2.3233 | 100% | Cpk≥1.33 | Yes | No | No
MGS | R240 | DVT | SG-PP | 160-05593(47) | 8 | MAG,BACK,PEEK,05,R413 |  | Yes | Function | Magnetic Moment | Tolerance | 6.075 | 0.485 | -0.485 | 4.0418 | 100% | Cpk≥1.33 | Yes | No | No
MGS | R240 | DVT | SG-PP | 160-05752(48) | 8 | MAG,BACK,PEEK,06,TW,R240 |  | Yes | Function | Magnetic Moment | Tolerance | 6.3 | 0.5 | -0.5 | 4.4317 | 100% | Cpk≥1.33 | Yes | No | No
MGS | R240 | DVT | SG-PP | 160-05557(49) | 8 | MAG,B,BACK,MULTI,01,R413 |  | Yes | Function | Magnetic Moment | Tolerance | 1.08 | 0.09 | -0.09 | 5.3462 | 100% | Cpk≥1.33 | Yes | No | No
MGS | R240 | DVT | SG-PP | 160-05755(50) | 8 | MAG,BACK,ASTICK,01,R240 |  | Yes | Function | Magnetic Moment | Tolerance | 2 | 0.16 | -0.16 | 2.3765 | 100% | Cpk≥1.33 | Yes | No | No
MGS | R240 | DVT | SG-PP | 160-05756(51) | 8 | MAG,BACK,ASTICK,02,R240 |  | Yes | Function | Magnetic Moment | Tolerance | 2.27 | 0.18 | -0.18 | 1.9046 | 100% | Cpk≥1.33 | Yes | No | No
MGS | R240 | DVT | SG-PP | 160-05846(1) | 8 | MAG,C,FH,HD,TRI,01,TW,THINFPS,R240 |  | Yes | Function | Magnetic Orientation | Tolerance | 55 | 7 | -7 | 2.0837 | 100% | Cpk≥1.33 | Yes | No | No
MGS | R240 | DVT | SG-PP | 160-05847(2) | 8 | MAG,C,FH,TRI,01,THINFPS,R240 |  | Yes | Function | Magnetic Orientation | Tolerance | 55 | 7 | -7 | 1.4278 | 100% | Cpk≥1.33 | Yes | No | No
MGS | R240 | DVT | SG-PP | 160-05849(3) | 8 | MAG,C,FH,HD,TRI,02,TW,THINFPS,240 |  | Yes | Function | Magnetic Orientation | Tolerance | 55 | 7 | -7 | 2.4034 | 100% | Cpk≥1.33 | Yes | No | No
MGS | R240 | DVT | SG-PP | 160-05851(4) | 8 | MAG,C,FH,HD,TRI,03,TW,THINFPS,240 |  | Yes | Function | Magnetic Orientation | Tolerance | 55 | 7 | -7 | 2.483 | 100% | Cpk≥1.33 | Yes | No | No
MGS | R240 | DVT | SG-PP | 160-05844(5) | 8 | MAG,C,FH,TRI,02,THINFPS,R240 |  | Yes | Function | Magnetic Orientation | Tolerance | 55 | 7 | -7 | 1.5623 | 100% | Cpk≥1.33 | Yes | No | No
MGS | R240 | DVT | SG-PP | 160-05852(6) | 8 | MAG,C,CH,TRI,01,THINFPS,R240 |  | Yes | Function | Magnetic Orientation | Tolerance | 55 | 7 | -7 | 1.4043 | 100% | Cpk≥1.33 | Yes | No | No
MGS | R240 | DVT | SG-PP | 160-05850(7) | 8 | MAG,C,CH,TRI,02,THINFPS,R240 |  | Yes | Function | Magnetic Orientation | Tolerance | 55 | 7 | -7 | 1.435 | 100% | Cpk≥1.33 | Yes | No | No
MGS | R240 | DVT | SG-PP | 160-05848(8) | 8 | MAG,C,CH,HD,TRI,01,TW,THINFPS,R240 |  | Yes | Function | Magnetic Orientation | Tolerance | 55 | 7 | -7 | 2.0202 | 100% | Cpk≥1.33 | Yes | No | No
MGS | R240 | DVT | SG-PP | 160-05845(9) | 8 | MAG,C,CH,HD,TRI,02,TW,THINFPS,R240 |  | Yes | Function | Magnetic Orientation | Tolerance | 55 | 7 | -7 | 2.961 | 100% | Cpk≥1.33 | Yes | No | No
MGS | R240 | DVT | SG-PP | 160-05554(15) | 8 | MAG,C,HES,R413 |  | Yes | Function | Magnetic Orientation | Tolerance | 90 | 7 | -7 | 1.848 | 100% | Cpk≥1.33 | Yes | No | No
MGS | R240 | DVT | SG-PP | 160-05555(16) | 8 | MAG,C,BAL,R413 |  | Yes | Function | Magnetic Orientation | Tolerance | 90 | 7 | -7 | 6.2046 | 100% | Cpk≥1.33 | Yes | No | No
MGS | R240 | DVT | SG-PP | 160-05861(20) | 8 | MAG,A,FH,TRI,01,TW,THINFPS,R240 |  | Yes | Function | Magnetic Orientation | Tolerance | 160 | 7 | -7 | 1.8139 | 100% | Cpk≥1.33 | Yes | No | No
MGS | R240 | DVT | SG-PP | 160-05857(21) | 8 | MAG,A,FH,TRI,02,THINFPS,R240 |  | Yes | Function | Magnetic Orientation | Tolerance | 160 | 7 | -7 | 3.003 | 100% | Cpk≥1.33 | Yes | No | No
MGS | R240 | DVT | SG-PP | 160-05858(22) | 8 | MAG,A,FH,TRI,03,TW,THINFPS,R240 |  | Yes | Function | Magnetic Orientation | Tolerance | 160 | 7 | -7 | 1.6399 | 100% | Cpk≥1.33 | Yes | No | No
MGS | R240 | DVT | SG-PP | 160-05859(23) | 8 | MAG,A,FH,TRI,04,TW,THINFPS,R240 |  | Yes | Function | Magnetic Orientation | Tolerance | 160 | 7 | -7 | 2.2119 | 100% | Cpk≥1.33 | Yes | No | No
MGS | R240 | DVT | SG-PP | 160-05860(24) | 8 | MAG,A,FH,TRI,05,THINFPS,R240 |  | Yes | Function | Magnetic Orientation | Tolerance | 160 | 7 | -7 | 3.0961 | 100% | Cpk≥1.33 | Yes | No | No
MGS | R240 | DVT | SG-PP | 160-05855(25) | 8 | MAG,A,CH,TRI,01,THINFPS,R240 |  | Yes | Function | Magnetic Orientation | Tolerance | 160 | 7 | -7 | 2.6449 | 100% | Cpk≥1.33 | Yes | No | No
MGS | R240 | DVT | SG-PP | 160-05856(26) | 8 | MAG,A,CH,TRI,02,THINFPS,R240 |  | Yes | Function | Magnetic Orientation | Tolerance | 160 | 7 | -7 | 1.6681 | 100% | Cpk≥1.33 | Yes | No | No
MGS | R240 | DVT | SG-PP | 160-05853(27) | 8 | MAG,A,CH,TRI,03,TW,THINFPS,R240 |  | Yes | Function | Magnetic Orientation | Tolerance | 160 | 7 | -7 | 2.1883 | 100% | Cpk≥1.33 | Yes | No | No
MGS | R240 | DVT | SG-PP | 160-05854(28) | 8 | MAG,A,CH,TRI,04,TW,THINFPS,R240 |  | Yes | Function | Magnetic Orientation | Tolerance | 160 | 7 | -7 | 2.4311 | 100% | Cpk≥1.33 | Yes | No | No
MGS | R240 | DVT | SG-PP | 160-05841(29) | 8 | MAG,A,ACRUSH,THINFPS,01,R240 |  | Yes | Function | Magnetic Orientation | Tolerance | 90 | 7 | -7 | 1.3875 | 100% | Cpk≥1.33 | Yes | No | No
MGS | R240 | DVT | SG-PP | 160-05570(30) | 8 | MAG,A,BAL,R413 |  | Yes | Function | Magnetic Orientation | Tolerance | 90 | 7 | -7 | 1.7196 | 100% | Cpk≥1.33 | Yes | No | No
MGS | R240 | DVT | SG-PP | 160-05583(38) | 8 | MAG,BACK,ED,01,R413 |  | Yes | Function | Magnetic Orientation | Tolerance | 90 | 7 | -7 | 1.7693 | 100% | Cpk≥1.33 | Yes | No | No
MGS | R240 | DVT | SG-PP | 160-05584(39) | 8 | MAG,BACK,ED,02,R413 |  | Yes | Function | Magnetic Orientation | Tolerance | 90 | 7 | -7 | 2.0423 | 100% | Cpk≥1.33 | Yes | No | No
MGS | R240 | DVT | SG-PP | 160-05585(40) | 8 | MAG,BACK,ED,03,R413 |  | Yes | Function | Magnetic Orientation | Tolerance | 90 | 7 | -7 | 1.4339 | 100% | Cpk≥1.33 | Yes | No | No
MGS | R240 | DVT | SG-PP | 160-05586(41) | 8 | MAG,BACK,ED,04,R413 |  | Yes | Function | Magnetic Orientation | Tolerance | 90 | 7 | -7 | 1.3557 | 100% | Cpk≥1.33 | Yes | No | No
MGS | R240 | DVT | SG-PP | 160-05587(42) | 8 | MAG,BACK,ED,05,R413 |  | Yes | Function | Magnetic Orientation | Tolerance | 90 | 7 | -7 | 1.882 | 100% | Cpk≥1.33 | Yes | No | No
MGS | R240 | DVT | SG-PP | 160-05589(43) | 8 | MAG,BACK,PEEK,01,TW,R413 |  | Yes | Function | Magnetic Orientation | Tolerance | 90 | 7 | -7 | 1.9493 | 100% | Cpk≥1.33 | Yes | No | No
MGS | R240 | DVT | SG-PP | 160-05590(44) | 8 | MAG,BACK,PEEK,02,R413 |  | Yes | Function | Magnetic Orientation | Tolerance | 90 | 7 | -7 | 1.5525 | 100% | Cpk≥1.33 | Yes | No | No
MGS | R240 | DVT | SG-PP | 160-05750(45) | 8 | MAG,BACK,PEEK,03,TW,R240 |  | Yes | Function | Magnetic Orientation | Tolerance | 90 | 7 | -7 | 1.3857 | 100% | Cpk≥1.33 | Yes | No | No
MGS | R240 | DVT | SG-PP | 160-05592(46) | 8 | MAG,BACK,PEEK,04,R413 |  | Yes | Function | Magnetic Orientation | Tolerance | 90 | 7 | -7 | 1.5444 | 100% | Cpk≥1.33 | Yes | No | No
MGS | R240 | DVT | SG-PP | 160-05593(47) | 8 | MAG,BACK,PEEK,05,R413 |  | Yes | Function | Magnetic Orientation | Tolerance | 90 | 7 | -7 | 1.4961 | 100% | Cpk≥1.33 | Yes | No | No
MGS | R240 | DVT | SG-PP | 160-05752(48) | 8 | MAG,BACK,PEEK,06,TW,R240 |  | Yes | Function | Magnetic Orientation | Tolerance | 90 | 7 | -7 | 1.3809 | 100% | Cpk≥1.33 | Yes | No | No
MGS | R240 | DVT | SG-PP | 160-05557(49) | 8 | MAG,B,BACK,MULTI,01,R413 |  | Yes | Function | Magnetic Orientation | Tolerance | 90 | 7 | -7 | 1.6129 | 100% | Cpk≥1.33 | Yes | No | No

## Sheet2
Project | Build | Category | Sub-category | APN | Rev | Vendor | Cpk≥1.33 | 1.33>Cpk≥1.0 | 1.0>Cpk≥0.86 | Cpk<0.86 | Total